## surface_tension_data
Name | CID | SurfaceTension | SurfaceTension( mN/m @ 25°C) cleaned | SMILES | Melting Point | Boiling Point | InchI | MW(g/mol) | Viscosity | Vapor Pressure | Boil_P_°C | LogP | LogP | Vapor Pressure
BENZENE | 241 | 28.22 mN/m at 25 °C | 28.22 | C1=CC=CC=C1 | 41.9 °F (NTP, 1992) | 176.2 °F at 760 mmHg (NTP, 1992) | InChI=1S/C6H6/c1-2-4-6-5-3-1/h1-6H | 78.11 | 0.604 mPa.s at 25 °C | 60 mmHg at 59 °F ; 76 mmHg at 68 °F (NTP, 1992) | 80.1111 | 2.13 | log Kow = 2.13 | 60
EPICHLOROHYDRIN | 7835 | 37.0 dynes/cm | 37 | C1C(O1)CCl | -54.4 to -14.1 °F (EPA, 1998) | 241.7 °F at 760 mmHg (EPA, 1998) | InChI=1S/C3H5ClO/c4-1-3-2-5-3/h3H,1-2H2 | 92.52 | 0.0103 poise at 25 °C | 10 mmHg at 61.88 °F (EPA, 1998) | 116.5 | 0.45 | log Kow = 0.45 | 10
ACETIC ACID | 176 | 27.10 mN/m at 25 °C | 27.1 | CC(=O)O | Not found the API address | 117.9 °C | InChI=1S/C2H4O2/c1-2(3)4/h1H3,(H,3,4) | 60.05 | 1.056 mPa-s at 25 °C | 15.7 [mmHg] | 117.9 | -0.17 | log Kow = -0.17 | 15.7
ACETONE | 180 | 0 °C: 26.2 mN/m; 20 °C: 23.7 mN/m; 40 °C: 21.2 mN/m | 23.7 | CC(=O)C | -137 °F (NTP, 1992) | 133 °F at 760 mmHg (NTP, 1992) | InChI=1S/C3H6O/c1-3(2)4/h1-2H3 | 58.08 | 0.32 cP at 20 °C; 0.27 cP at 40 °C | 180 mmHg at 68 °F ; 270 mmHg at 86 °F (NTP, 1992) | 56.1111 | -0.24 | log Kow = -0.24 | 180
ACETONITRILE | 6342 | 29.04 dynes/cm at 20 °C | 29.04 | CC#N | -49 °F (NTP, 1992) | 178.9 °F at 760 mmHg (NTP, 1992) | InChI=1S/C2H3N/c1-2-3/h1H3 | 41.05 | 0.35 cP at 20 °C | 73 mmHg at 68 °F (NTP, 1992) | 81.6111 | -0.34 | log Kow = -0.34 | 73
Aniline | 6115 | 42.12 dynes/cm at 25 °C in contact with air; 39.41 dynes/cm at 50 °C in contact with air; 36.69 dynes/cm at 75 °C in contact with air. | 42.12 | C1=CC=C(C=C1)N | 21 °F (EPA, 1998) | 363 to 367 °F at 760 mmHg (EPA, 1998) | InChI=1S/C6H7N/c7-6-4-2-1-3-5-6/h1-5H,7H2 | 93.13 | 4.35 cP at 20 °C; 1.62 cP at 60 °C | 0.67 mmHg at 77 °F (EPA, 1998) | 186.1111 | 0.9 | log Kow = 0.90 | 0.67
ANISOLE | 7519 | 36.18 dyne/cm @ 15 °C; 35.00 dyne/cm @ 20 °C; 34.15 dyne/cm @ 30 °C | 35 | COC1=CC=CC=C1 | -37.3 °C | 155.5 °C AT 760 MM HG | InChI=1S/C7H8O/c1-8-7-5-3-2-4-6-7/h2-6H,1H3 | 108.14 | 1.52 centipoise at 15 °C; 0.778 centipoise at 30 °C | 3.54 [mmHg] | 155.5 | 2.11 | Log Kow = 2.11 | 3.54
BENZONITRILE | 7505 | 38.79 dynes/cm at 25 °C; 35.90 dynes/cm at 50 °C; 33.00 dynes/cm at 75 °C | 38.79 | C1=CC=C(C=C1)C#N | 9 °F (NTP, 1992) | 375.3 °F at 760 mmHg (NTP, 1992) | InChI=1S/C7H5N/c8-6-7-4-2-1-3-5-7/h1-5H | 103.12 | 1.054 centistokes at 100 °F | 1 mmHg at 82.8 °F ; 5 mmHg at 131.5 °F; 10 mmHg at 156.6 °F (NTP, 1992) | 190.7222 | 1.56 | log Kow = 1.56 | 1
BENZYL ALCOHOL | 244 | 39.0 dynes/cm at 20 °C; 33 dyn/cm at 80 °C | 39 | C1=CC=C(C=C1)CO | 4.5 °F (NTP, 1992) | 401 °F at 760 mmHg (NTP, 1992) | InChI=1S/C7H8O/c8-6-7-4-2-1-3-5-7/h1-5,8H,6H2 | 108.14 | 5.474 cP at 25 °C; 2.760 cP at 50 °C; 1.618 cP at 75 °C; 1.055 cP at 100 °C | 0.1 mmHg at 68 °F ; 1 mmHg at 136 °F (NTP, 1992) | 205 | 1.1 | log Kow = 1.10 | 0.1
BROMOBENZENE | 7961 | 36 DYNES/CM= 0.036 NEWTONS/M @ 20 °C | 36 | C1=CC=C(C=C1)Br | -24 °F (NTP, 1992) | 313 °F at 760 mmHg (NTP, 1992) | InChI=1S/C6H5Br/c7-6-4-2-1-3-5-6/h1-5H | 157.01 | 1.124 CP @ 20 °C | 5 mmHg at 82 °F ; 10 mmHg at 104 °F; 20 mmHg at 128.8 °F (NTP, 1992) | 156.1111 | 2.99 | log Kow = 2.99 | 5
N-BUTYL ALCOHOL | 263 | 26.28 dynes/cm at 10 °C; 24.93 dynes/cm at 25 °C; 22.69 dynes/cm at 50 °C | 24.93 | CCCCO | -129 °F (USCG, 1999) | 243.9 °F at 760 mmHg (USCG, 1999) | InChI=1S/C4H10O/c1-2-3-4-5/h5H,2-4H2,1H3 | 74.12 | 36.1 cP at -50.9 °C; 5.186 cP at 0 °C; 2.544 cP at 25 °C; 0.533 cP at 100 °C | 15.51 mmHg (USCG, 1999) | 117.7222 | 0.88 | log Kow = 0.88 | 15.51
ISOBUTYL ALCOHOL | 6560 | 23.0 mN/m at room temperature | 23 | CC(C)CO | -162 °F (NTP, 1992) | 225 °F at 760 mmHg (NTP, 1992) | InChI=1S/C4H10O/c1-4(2)3-5/h4-5H,3H2,1-2H3 | 74.12 | 4.0 mPa.s at 20 °C | 10 mmHg at 71.1 °F ; 9 mmHg at 68 °F (NTP, 1992) | 107.2222 | 0.76 | log Kow = 0.76 | 10
DIETHYLENE GLYCOL MONOETHYL ETHER | 8146 | Surface tension: 31.8 mN/m (=dyn/cm) at 25 °C | 31.8 | CCOCCOCCO | -108 °F (NTP, 1992) | 396 °F at 760 mmHg (NTP, 1992) | InChI=1S/C6H14O3/c1-2-8-5-6-9-4-3-7/h7H,2-6H2,1H3 | 134.17 | 3.85 mPa.s (=cPs) at 25 °C | 0.13 mmHg at 77 °F (NTP, 1992) | 202.2222 | -0.54 | log Kow = -0.54 | 0.13
Carbon disulfide | 6348 | 32.25 dynes/cm at 20 °C | 32.25 | C(=S)=S | -167 °F (EPA, 1998) | 116 °F at 760 mmHg (EPA, 1998) | InChI=1S/CS2/c2-1-3 | 76.15 | Coefficient of viscosity = 0.363 at 20 °C | 360 mmHg at 77 °F (EPA, 1998) | 46.6667 | 1.94 | log Kow = 1.94 | 360
Carbon tetrachloride | 5943 | 3.23X10-2 N/m at 25.33 K | 32.3 | C(Cl)(Cl)(Cl)Cl | -9 °F (NTP, 1992) | 170.1 °F at 760 mmHg (NTP, 1992) | InChI=1S/CCl4/c2-1(3,4)5 | 153.8 | 2.03X10-3 Pa.s at 250.00 K | 91 mmHg at 68 °F ; 113 mmHg at 77 °F (NTP, 1992) | 76.7222 | 2.83 | log Kow = 2.83 | 91
ETHYLENE GLYCOL MONOETHYL ETHER | 8076 | 28.2 dynes/cm at 25 °C | 28.2 | CCOCCO | -94 °F (NTP, 1992) | 275 °F at 760 mmHg (NTP, 1992) | InChI=1S/C4H10O2/c1-2-6-4-3-5/h5H,2-4H2,1H3 | 90.12 | 1.84 centipoise at 25 °C | 3.8 mmHg at 68 °F (NTP, 1992) | 135 | -0.32 | log Kow = -0.32 | 3.8
CHLOROBENZENE | 7964 | 33.5 dynes/cm at 20 °C | 33.5 | C1=CC=C(C=C1)Cl | -49 °F (NTP, 1992) | 270 °F at 760 mmHg (NTP, 1992) | InChI=1S/C6H5Cl/c7-6-4-2-1-3-5-6/h1-5H | 112.55 | 0.806 mPa.s at 20 °C | 8.8 mmHg at 68 °F ; 11.8 mmHg at 77 °F (NTP, 1992) | 132.2222 | 2.84 | log Kow = 2.84 | 8.8
Chloroform | 6212 | 27.1 dynes/cm = 0.0271 N/m at 20 °C | 27.1 | C(Cl)(Cl)Cl | -82.3 °F (EPA, 1998) | 143 °F at 760 mmHg (EPA, 1998) | InChI=1S/CHCl3/c2-1(3)4/h1H | 119.37 | 5.63 millipoises at 20 °C; 5.10 millipoises at 30 °C | 100 mmHg at 50.72 °F (EPA, 1998) | 61.6667 | 1.97 | log Kow = 1.97 | 100
CYCLOHEXANE | 8078 | Liquid surface tension: 24.98mN/m at 20 °C | 24.98 | C1CCCCC1 | 43.7 °F (NTP, 1992) | 177.3 °F at 760 mmHg (NTP, 1992) | InChI=1S/C6H12/c1-2-4-6-5-3-1/h1-6H2 | 84.16 | 0.977 mPa.s at 20 °C | 95 mmHg at 68 °F ; 100 mmHg at 77.9 °F (NTP, 1992) | 80.7222 | 3.44 | log Kow = 3.44 | 95
Cyclohexanol | 7966 | 33.47 mN/m at 30 °C | 33.47 | C1CCC(CC1)O | 73 °F (NTP, 1992) | 322 °F at 760 mmHg (NTP, 1992) | InChI=1S/C6H12O/c7-6-4-2-1-3-5-6/h6-7H,1-5H2 | 100.16 | 4.6 mPa.s (= cP) at 25 °C | 5.17 mmHg (USCG, 1999) | 161.1111 | 1.23 | log Kow = 1.23 | 5.17
n-Decane | 15600 | 24.75 mN/m at 10 °C; 23.37 mN/m at 25 °C; 21.07 mN/m at 50 °C; 18.77 mN/m at 75 °C; 16.47 mN/m at 100 °C | 23.37 | CCCCCCCCCC | -21.5 °F (NTP, 1992) | 345.4 °F at 760 mmHg (NTP, 1992) | InChI=1S/C10H22/c1-3-5-7-9-10-8-6-4-2/h3-10H2,1-2H3 | 142.28 | 2.188 mPa s at -25 °C; 1.277 mPa s at 0 °C; 0.838 mPa s at 25 °C; 0.598 mPa s at 50 °C; 0.453 mPa s at 75 °C; 0.359 mPa s at 100 °C | 1 mmHg at 61.7 °F ; 2.7 mmHg at 68 °F; 10 mmHg at 131.7 °F (NTP, 1992) | 174.1111 | 5.01 | log Kow = 5.01 | 1
1,1-Dichloroethane | 6365 | 24.07 mN/m at 20 °C | 24.07 | CC(Cl)Cl | -143 °F (NTP, 1992) | 135.1 °F at 760 mmHg (NTP, 1992) | InChI=1S/C2H4Cl2/c1-2(3)4/h2H,1H3 | 98.96 | 0.464 mPa s at 25 °C; 0.362 mPa s at 50 °C | 234 mmHg at 77 °F ; 182 mmHg at 68 °F (NTP, 1992) | 57.2778 | 1.79 | log Kow = 1.79 | 234
1,2-Dichloroethane | 11 | 32.2 dynes/cm = 0.0322 N/m at 20 °C | 32.2 | C(CCl)Cl | -31.5 °F (NTP, 1992) | 182.3 °F at 760 mmHg (NTP, 1992) | InChI=1S/C2H4Cl2/c3-1-2-4/h1-2H2 | 98.96 | 0.84 cP at 20 °C | 60 mmHg at 68 °F ; 100 mmHg at 84.9 °F (NTP, 1992) | 83.5 | 1.48 | log Kow = 1.48 | 60
DICHLOROMETHANE | 6344 | 28.20 dyne/cm at 25 °C | 28.2 | C(Cl)Cl | -142.1 °F (NTP, 1992) | 103.6 °F at 760 mmHg (NTP, 1992) | InChI=1S/CH2Cl2/c2-1-3/h1H2 | 84.93 | 0.437 mPa.s at 20 °C | 440 mmHg at 77 °F (NTP, 1992) | 39.7778 | 1.25 | log Kow = 1.25 | 440
DIETHYLENE GLYCOL DIETHYL ETHER | 8179 | 3.5657X10-2 N/m at melting point (-44.3 °C) | 35.65 | CCOCCOCCOCC | -47.7 °F (NTP, 1992) | 372 °F at 760 mmHg (NTP, 1992) | InChI=1S/C8H18O3/c1-3-9-5-7-11-8-6-10-4-2/h3-8H2,1-2H3 | 162.23 | Not found | 0.54 mmHg at 77 °F (NTP, 1992) | 188.8889 | 0.39 | log Kow = 0.39 | 0.54
DIETHYLENE GLYCOL | 8117 | 48.5 dynes/cm at 25 °C | 48.5 | C(COCCO)O | 14 °F (NTP, 1992) | 473 °F at 760 mmHg (NTP, 1992) | InChI=1S/C4H10O3/c5-1-3-7-4-2-6/h5-6H,1-4H2 | 106.12 | 0.30 cP at 25 °C | less than 0.01 mmHg at 68 °F ; 0.01 mmHg at 86 °F (NTP, 1992) | 245 | -1.47 | -1.47 | 0.01
DIETHYL ETHER | 3283 | 17.06 dynes/cm at 20 °C | 17.06 | CCOCC | -177.3 °F (NTP, 1992) | 94.3 °F at 760 mmHg (NTP, 1992) | InChI=1S/C4H10O/c1-3-5-4-2/h3-4H2,1-2H3 | 74.12 | 0.2448 centipoise at 20 °C | 442 mmHg at 68 °F ; 760 mmHg at 94.3 °F (NTP, 1992) | 34.6111 | 0.89 | log Kow= 0.89 | 442
1,2-DIMETHOXYETHANE | 8071 | 0.02461 N/m at 20 °C | 24.61 | COCCOC | -72 °F (NTP, 1992) | 185 °F at 760 mmHg (NTP, 1992) | InChI=1S/C4H10O2/c1-5-3-4-6-2/h3-4H2,1-2H3 | 90.12 | Not found | 40 mmHg at 51.3 °F ; 60 mmHg at 67.5 °F (NTP, 1992) | 85 | -0.21 | Log Kow = -0.21 | 40
N,N-DIMETHYLACETAMIDE | 31374 | 34 DYNES/CM @ 20 °C | 34 | CC(=O)N(C)C | -4 °F (NTP, 1992) | 329 to 331 °F at 760 mmHg (NTP, 1992) | InChI=1S/C4H9NO/c1-4(6)5(2)3/h1-3H3 | 87.12 | 0.92 cP @ 25 °C | 9 mmHg at 140 °F (NTP, 1992) | 166.1111 | -0.77 | log Kow= -0.77 | 9
2,3-DIMETHYLBUTANE | 6589 | 2.3229X10-2 N/m @ melting point | 23.229 | CC(C)C(C)C | -199.3 °F (NTP, 1992) | 136.4 °F at 760 mmHg (NTP, 1992) | InChI=1S/C6H14/c1-5(2)6(3)4/h5-6H,1-4H3 | 86.18 | Liquid viscosity = 4.5661X10-4 @ 273.15 deg K | 200 mmHg at 70 °F ; 400 mmHg at 102 °F (NTP, 1992) | 58 | 3.42 | Log Kow = 3.42 | 200
N,N-DIMETHYLFORMAMIDE | 6228 | 36.42 dyne/cm at 25 °C | 36.42 | CN(C)C=O | -78 °F (NTP, 1992) | 300 to 313 °F at 760 mmHg (NTP, 1992) | InChI=1S/C3H7NO/c1-4(2)3-5/h3H,1-2H3 | 73.09 | 0.802 cP at 25 °C | 3.7 mmHg at 77 °F ; 2.7 mmHg at 68 °F (NTP, 1992) | 156.1111 | -1.01 | log Kow = -1.01 | 3.7
1,4-DIOXANE | 31275 | 32.75 mN/m at 25 °C; 29.28 mN/m at 50 °C | 32.75 | C1COCCO1 | 53.2 °F (NTP, 1992) | 214 °F at 760 mmHg (NTP, 1992) | InChI=1S/C4H8O2/c1-2-6-4-3-5-1/h1-4H2 | 88.11 | 0.0120 centipoise at 25 °C | 29 mmHg at 68 °F ; 37 mmHg at 77 °F (NTP, 1992) | 101.1111 | -0.27 | log Kow = -0.27 | 29
Ethanol | 702 | 21.97 mN/m at 25 °C | 21.97 | CCO | -173.4 °F (NTP, 1992) | 173.3 °F at 760 mmHg (NTP, 1992) | InChI=1S/C2H6O/c1-2-3/h3H,2H2,1H3 | 46.07 | 1.074 mPa.s at 25 °C | 40 mmHg at 66 °F ; 50 mmHg at 77 °F (NTP, 1992) | 78.5 | -0.31 | log Kow = -0.31 | 40
ETHYL ACETATE | 8857 | 24 DYNES/CM AT 20 °C | 24 | CCOC(=O)C | -118.5 °F (NTP, 1992) | 171 °F at 760 mmHg (NTP, 1992) | InChI=1S/C4H8O2/c1-3-6-4(2)5/h3H2,1-2H3 | 88.11 | 0.423 mPa.s at 25 °C | 73 mmHg at 68 °F ; 100 mmHg at 81 °F (NTP, 1992) | 77.2222 | 0.73 | log Kow = 0.73 | 73
ETHYLBENZENE | 7500 | Liquid surface tension: 29.2 dynes/cm = 0.0292 N/m at 20 °C | 29.2 | CCC1=CC=CC=C1 | -139 °F (NTP, 1992) | 277.2 °F at 760 mmHg (NTP, 1992) | InChI=1S/C8H10/c1-2-8-6-4-3-5-7-8/h3-7H,2H2,1H3 | 106.16 | 0.64 cP at 25 °C | 10 mmHg at 85.1 °F ; 5 mmHg at 57.0 °F; 760 mmHg at 277.2 °F (NTP, 1992) | 136.2222 | 3.15 | log Kow = 3.15 | 10
FORMAMIDE | 713 | 58.35 dyne/cm @ 20 °C | 58.35 | C(=O)N | 36.5 °F (NTP, 1992) | 410 °F at 760 mmHg (decomposes) (NTP, 1992) | InChI=1S/CH3NO/c2-1-3/h1H,(H2,2,3) | 45.041 | nX10+5 @ 20 °C= 4320; @ 30 °C= 2926 | 3 mmHg at 86 °F ; 760 mmHg at 410.9 °F (NTP, 1992) | 210 | -1.51 | log Kow= -1.51 | 3
n-Heptane | 8900 | 19.66 mN/m at 25 °C | 19.66 | CCCCCCC | -131 °F (USCG, 1999) | 209.1 °F at 760 mmHg (USCG, 1999) | InChI=1S/C7H16/c1-3-5-7-6-4-2/h3-7H2,1-2H3 | 100.2 | Not found | 37.49 mmHg at 70 °F (USCG, 1999) | 98.3889 | 4.66 | log Kow = 4.66 | 37.49
N-HEXANE | 8058 | 17.89 mN/m at 25 °C | 17.89 | CCCCCC | -139 °F (NTP, 1992) | 156 °F at 760 mmHg (NTP, 1992) | InChI=1S/C6H14/c1-3-5-6-4-2/h3-6H2,1-2H3 | 86.18 | 0.377 cP at 15 °C | 120 mmHg at 68 °F ; 180 mmHg at 77 °F (NTP, 1992) | 68.8889 | 3.9 | log Kow = 3.90 | 120
1,3,5-TRIMETHYLBENZENE | 7947 | 28.84 mN/m at 20 °C | 28.84 | CC1=CC(=CC(=C1)C)C | -49 °F (NIOSH, 2022) | 329 °F at 760 mmHg (NIOSH, 2022) | InChI=1S/C9H12/c1-7-4-8(2)6-9(3)5-7/h4-6H,1-3H3 | 120.19 | Not found | 2 mmHg (NIOSH, 2022) | 165 | 3.42 | log Kow = 3.42 | 2
Methanol | 887 | 22.07 mN/m at 25 °C | 22.07 | CO | -144 °F (NTP, 1992) | 148.3 °F at 760 mmHg (NTP, 1992) | InChI=1S/CH4O/c1-2/h2H,1H3 | 32.042 | 0.544 mPa.s at 25 °C | 100 mmHg at 70.2 °F ; 237.87 mmHg at 100 °F (NTP, 1992) | 64.6111 | -0.77 | log Kow = -0.77 | 100
N-METHYLACETAMIDE | 6582 | 33.67 dynes/cm (30 °C); 32.17 dynes/cm (40 °C); 30.62 dynes/cm (50 °C) | 33.67 | CC(=O)NC | 28 °C | 205 °C | InChI=1S/C3H7NO/c1-3(5)4-2/h1-2H3,(H,4,5) | 73.09 | 3.65 centipose (30 °C); 3.23 centipose (35 °C); 3.012 centipose (40 °C) | 0.44 [mmHg] | 205 | -1.05 | log Kow = -1.05 | 0.44
METHYL ACETATE | 6584 | 24.73 mN/m at 25 °C | 24.73 | CC(=O)OC | -144 °F (NTP, 1992) | 134.4 °F at 760 mmHg (NTP, 1992) | InChI=1S/C3H6O2/c1-3(4)5-2/h1-2H3 | 74.08 | 0.364 mPa.s at 25 °C | 170 mmHg at 68 °F ; 235 mmHg at 77 °F (NTP, 1992) | 56.8889 | 0.18 | log Kow = 0.18 | 170
DIETHYLENE GLYCOL MONOMETHYL ETHER | 8134 | 34.8 dynes/cm | 34.8 | COCCOCCO | -94 °F (NTP, 1992) | 381 °F at 760 mmHg (NTP, 1992) | InChI=1S/C5H12O3/c1-7-4-5-8-3-2-6/h6H,2-5H2,1H3 | 120.15 | 3.48 mPa.s (=cPa) at 25 °C | 0.2 mmHg at 68 °F ; 0.25 mmHg at 77 °F (NTP, 1992) | 193.8889 | -1.14/-0.93 (calculated) | -1.14/-0.93 (calculated) | 0.2
2-METHOXYETHANOL | 8019 | 30.84 mN/m at 25 °C | 30.84 | COCCO | -121.2 °F (NTP, 1992) | 257 °F at 768 mmHg (NTP, 1992) | InChI=1S/C3H8O2/c1-5-3-2-4/h4H,2-3H2,1H3 | 76.09 | Not found | 6.2 mmHg at 68 °F ; 10 mmHg at 71.6 °F (NTP, 1992) | 125 | -0.77 | log Kow = -0.77 | 6.2
METHYL ETHYL KETONE | 6569 | 23.97 mN/m at 25 °C; 21.16 mN/m at 50 °C | 23.97 | CCC(=O)C | -123.3 °F (NTP, 1992) | 175.3 °F at 760 mmHg (NTP, 1992) | InChI=1S/C4H8O/c1-3-4(2)5/h3H2,1-2H3 | 72.11 | 0.40 cP at 25 °C | 77.5 mmHg at 68 °F ; 100 mmHg at 77.0 °F (NTP, 1992) | 79.6111 | 0.29 | log Kow = 0.29 | 77.5
N-METHYLFORMAMIDE | 31254 | 37.96 dynes/cm @ 30 °C; 35.02 dynes/cm @ 50 °C | 37.96 | CNC=O | -40 °F (NTP, 1992) | 356 to 365 °F at 760 mmHg (NTP, 1992) | InChI=1S/C2H5NO/c1-3-2-4/h2H,1H3,(H,3,4) | 59.07 | 1.99 mN/s/m @ 15 °C; 1.65 mN/s/m @ 25 °C | 0.2 mmHg at 77 °F (NTP, 1992) | 185 | -0.97 | log Kow = -0.97 | 0.2
Morpholine | 8083 | 37.5 dynes/cm at 20 °C | 37.5 | C1COCCN1 | 23.2 °F (NTP, 1992) | 264 °F at 760 mmHg (NTP, 1992) | InChI=1S/C4H9NO/c1-3-6-4-2-5-1/h5H,1-4H2 | 87.12 | 2.23 cP at 20 °C | 6.6 mmHg at 68 °F (NTP, 1992) | 128.8889 | -0.86 | log Kow = -0.86 | 6.6
NEOPENTYL ALCOHOL | 6404 | 14.87 mN/m | 14.87 | CC(C)(C)CO | 53 °C | 114 °C | InChI=1S/C5H12O/c1-5(2,3)4-6/h6H,4H2,1-3H3 | 88.15 | 2.5 mPa.S @ 20 °C (liquid viscosity) | 16.0 [mmHg] | 114 | 1.31 | log Kow = 1.31 | 16
NITROBENZENE | 7416 | 46.34 mN/m at 20 °C | 46.34 | C1=CC=C(C=C1)[N+](=O)[O-] | 42 °F (EPA, 1998) | 411.4 °F at 760 mmHg (EPA, 1998) | InChI=1S/C6H5NO2/c8-7(9)6-4-2-1-3-5-6/h1-5H | 123.11 | 1.863 mPa-s at 25 °C | 1 mmHg at 111.92 °F (EPA, 1998) | 210.7778 | 1.85 | log Kow = 1.85 | 1
NITROETHANE | 6587 | 32.66 mN/m at 20 °C | 32.66 | CC[N+](=O)[O-] | -130 °F (NTP, 1992) | 239 °F at 760 mmHg (NTP, 1992) | InChI=1S/C2H5NO2/c1-2-3(4)5/h2H2,1H3 | 75.07 | 0.661 centipoise at 25 °C | 21 mmHg at 77 °F (NIOSH, 2022) | 115 | 0.18 | log Kow = 0.18 | 21
NITROMETHANE | 6375 | 37.19 dynes/cm at 20 °C | 37.19 | C[N+](=O)[O-] | -20 °F (NTP, 1992) | 214.2 °F at 760 mmHg (NTP, 1992) | InChI=1S/CH3NO2/c1-2(3)4/h1H3 | 61.04 | 0.614 cP at 25 °C | 27.8 mmHg at 68 °F (NTP, 1992) | 101.2222 | -0.35 | low Kow = -0.35 | 27.8
N-NONANE | 8141 | 22.38 dynes/cm | 22.38 | CCCCCCCCC | -60 °F (NTP, 1992) | 303.4 °F at 760 mmHg (NTP, 1992) | InChI=1S/C9H20/c1-3-5-7-9-8-6-4-2/h3-9H2,1-2H3 | 128.25 | 0.6696 cP at 25 °C | 3.22 mmHg at 68 °F ; 10 mmHg at 100.4 °F (NTP, 1992) | 150.7778 | 5.65 | log Kow = 5.65 | 3.22
N-OCTANE | 356 | 21.14 mN/m at 25 °C | 21.14 | CCCCCCCC | -70.2 °F (USCG, 1999) | 258.1 °F at 760 mmHg (USCG, 1999) | InChI=1S/C8H18/c1-3-5-7-8-6-4-2/h3-8H2,1-2H3 | 114.23 | 0.5151 cP at 25 °C | 10 mmHg (NIOSH, 2022) | 125.6111 | 5.18 | log Kow = 5.18 | 10
n-Pentane | 8003 | 16 dynes/cm = 0.016 N/m at 20 °C | 16 | CCCCC | -202 °F (NTP, 1992) | 97 °F at 760 mmHg (NTP, 1992) | InChI=1S/C5H12/c1-3-5-4-2/h3-5H2,1-2H3 | 72.15 | 0.2224 mPa.sec at 25 °C (liquid) | 400 mmHg at 65.3 °F ; 426 mmHg at 68 °F (NTP, 1992) | 36.1111 | 3.39 | log Kow = 3.39 | 400
2,2-DIMETHYLPROPANE | 10041 | 12.05 mN/m(=dyn/cm) at 20 °C; 10.98 mN/m(=dyn/cm) at 30 °C | 12.05 | CC(C)(C)C | -16.37 °C | 9.5 °C | InChI=1S/C5H12/c1-5(2,3)4/h1-4H3 | 72.15 | Not found | 1290.0 [mmHg] | 9.5 | 3.11 | log Kow = 3.11 | 1290
N-PENTYL ALCOHOL | 6276 | 25.5 dynes/cm at 20 °C | 25.5 | CCCCCO | -110 °F (NTP, 1992) | 280 °F at 760 mmHg (NTP, 1992) | InChI=1S/C5H12O/c1-2-3-4-5-6/h6H,2-5H2,1H3 | 88.15 | 5 mm²/s at 20 °C | 1 mmHg at 56.5 °F ; 2.8 mmHg at 68 °F (NTP, 1992) | 137.7778 | 1.51 | low Kow= 1.51 | 1
PHENETOLE | 7674 | 3.8773X10-2 N/m @ melting point | 38.77 | CCOC1=CC=CC=C1 | -30.0 °C | 171-173 °C | InChI=1S/C8H10O/c1-2-9-8-6-4-3-5-7-8/h3-7H,2H2,1H3 | 122.16 | Liquid viscosity = 4.2389X10-3 Pa.s @ melting point | 1.53 [mmHg] | 173 | 2.51 | Log Kow = 2.51 | 1.53
PHENOL | 996 | 38.20 mN/m @ 50 °C; 35.53 mN/m @ 75 °C; 32.86 mN/m @ 100 °C | 38.2 | C1=CC=C(C=C1)O | 109 °F (NTP, 1992) | 360 °F at 760 mmHg (NTP, 1992) | InChI=1S/C6H6O/c7-6-4-2-1-3-5-6/h1-5,7H | 94.11 | 3.437 mPa s @ 50 °C; 1.784 mPa s @ 75 °C; 1.099 mPa s @ 100 °C | 0.2 mmHg at 68 °F ; 0.35 mmHg at 77 °F (NTP, 1992) | 182.2222 | 1.46 | Log Kow = 1.46 | 0.2
N-PROPANOL | 1031 | 23.75 mN/m (= dyn/cm) @ 20 °C | 23.75 | CCCO | -195.2 °F (USCG, 1999) | 207 °F at 760 mmHg (USCG, 1999) | InChI=1S/C3H8O/c1-2-3-4/h4H,2-3H2,1H3 | 60.1 | 2.256 cP @ 20 °C | 44.98 mmHg (USCG, 1999) | 97.2222 | 0.25 | log Kow= 0.25 | 44.98
ISOPROPANOL | 3776 | 22.11 mN/m (dyne/cm) at 10 °C; 20.93 mN/m at 25 °C; 18.96 mN/m at 50 °C; 16.98 mN/m at 75 °C | 22.11 | CC(C)O | -127.3 °F (NTP, 1992) | 180.5 °F at 760 mmHg (NTP, 1992) | InChI=1S/C3H8O/c1-3(2)4/h3-4H,1-2H3 | 60.1 | 2.038 mPa s at 25 °C | 33 mmHg at 68 °F ; 40 mmHg at 74.8 °F (NTP, 1992) | 82.5 | 0.05 | log Kow = 0.05 | 33
PROPIONITRILE | 7854 | 27.25 dyne/cm @ 20 °C; 26.19 dyne/cm @ 30 °C | 27.25 | CCC#N | -133 °F (EPA, 1998) | 207 °F at 760 mmHg (EPA, 1998) | InChI=1S/C3H5N/c1-2-3-4/h2H2,1H3 | 55.08 | 0.454 cP @ 15 °C; 0.389 cP @ 30 °C | 40 mmHg at 71.6 °F (EPA, 1998) | 97.2222 | 0.16 | log Kow= 0.16 | 40
PYRROLE | 8027 | 4.3079X10+2 N/m @ 249.74K | 4307.9 | C1=CNC=C1 | -23.4 °C | 129.7 °C | InChI=1S/C4H5N/c1-2-4-5-3-1/h1-5H | 67.09 | 4.1123X10-3 Pa.s @ 249.74K | 8.36 [mmHg] | 129.7 | 0.75 | log Kow = 0.75 | 8.36
PYRROLIDINE | 31268 | 3.0564X10-2 N/m at 283.15 K | 30.56 | C1CCNC1 | -57.79 °C | 86.56 °C | InChI=1S/C4H9N/c1-2-4-5-3-1/h5H,1-4H2 | 71.12 | 6.1472X10-3 Pa.s | 62.7 [mmHg] | 86.56 | 0.46 at pH 13 | log Kow = 0.46 at pH 13 | 62.7
QUINOLINE | 7047 | 45.0 dynes/cm @ 20 °C | 45 | C1=CC=C2C(=C1)C=CC=N2 | 5 °F (NTP, 1992) | 460 °F at 760 mmHg (NTP, 1992) | InChI=1S/C9H7N/c1-2-6-9-8(4-1)5-3-7-10-9/h1-7H | 129.16 | 2.997 millipascal second (=cP) at 30 °C | 1 mmHg at 139.5 °F ; 5 mmHg at 193.3 °F (NTP, 1992) | 237.7778 | 2.03 | log Kow= 2.03 | 1
SULFOLANE | 31347 | 35.5 dyn/cm | 35.5 | C1CCS(=O)(=O)C1 | 79 °F (USCG, 1999) | 545 °F at 760 mmHg (USCG, 1999) | InChI=1S/C4H8O2S/c5-7(6)3-1-2-4-7/h1-4H2 | 120.17 | 10.34 centipoises at 30 °C | 0.0062 [mmHg] | 285 | -0.77 | log Kow= -0.77 | 0.0062
1,1,2,2-TETRACHLOROETHANE | 6591 | 34.72 dynes/cm at 20 °C | 34.72 | C(C(Cl)Cl)(Cl)Cl | -33 °F (NTP, 1992) | 295 °F at 760 mmHg (NTP, 1992) | InChI=1S/C2H2Cl4/c3-1(4)2(5)6/h1-2H | 167.8 | 0.00177 Pa.s at 20 °C | 5 mmHg at 70 °F ; 6 mmHg at 77 °F (NTP, 1992) | 146.1111 | 2.39 | log Kow = 2.39 | 5
Tetrachloroethylene | 31373 | 31.74 dynes/cm at 20 °C in contact with vapor | 31.74 | C(=C(Cl)Cl)(Cl)Cl | -2 °F (NTP, 1992) | 250 °F at 760 mmHg (NTP, 1992) | InChI=1S/C2Cl4/c3-1(4)2(5)6 | 165.8 | Liquid (cP): 0.932 at 15 °C; 0.839 at 25 °C; 0.657 at 50 °C; 0.534 at 75 °C. Vapor: 9900 cP at 60 °C | 14 mmHg at 68 °F ; 15.8 mmHg at 72 °F (NTP, 1992) | 121.1111 | 3.4 | log Kow = 3.40 | 14
Tetrahydrofuran | 8028 | 26.4 dynes/cm at 25 °C | 26.4 | C1CCOC1 | -163.3 °F (NTP, 1992) | 151 °F at 760 mmHg (NTP, 1992) | InChI=1S/C4H8O/c1-2-4-5-3-1/h1-4H2 | 72.11 | 0.53 cP at 20 °C | 114 mmHg at 59 °F ; 145 mmHg at 68 °F (NTP, 1992) | 66.1111 | 0.46 | log Kow = 0.46 | 114
TETRALIN | 8404 | 35.5 DYNES/CM @ 20 °C | 35.5 | C1CCC2=CC=CC=C2C1 | -23.1 °F (USCG, 1999) | 406 °F at 760 mmHg (USCG, 1999) | InChI=1S/C10H12/c1-2-6-10-8-4-3-7-9(10)5-1/h1-2,5-6H,3-4,7-8H2 | 132.2 | 2.012 cP @ 25 °C | 1.03 mmHg (USCG, 1999) | 207.7778 | 3.78 | 3.78 | 1.03
TOLUENE | 1140 | 29.46 mN/m at 10 °C; 27.73 mN/m at 25 °C; 24.85 mN/m at 50 °C; 21.98 mN/m at 75 °C; 19.10 mN/m at 100 °C | 27.73 | CC1=CC=CC=C1 | -139 °F (NTP, 1992) | 231.1 °F at 760 mmHg (NTP, 1992) | InChI=1S/C7H8/c1-7-5-3-2-4-6-7/h2-6H,1H3 | 92.14 | 1.165 mPa-s at -25 °C; 0.778 mPa-s at 0 °C; 0.560 mPa-s at 25 °C; 0.424 mPa-s at 50 °C; 0.333 mPa-s at 75 °C; 0.270 mPa-s at 100 °C | 10 mmHg at 43.5 °F ; 20 mmHg at 65.1 °F; 40 mmHg at 89.2 °F (NTP, 1992) | 110.6111 | 2.73 | log Kow = 2.73 | 10
Trichloroethylene | 6575 | 0.0264 N/m at 20 °C | 26.4 | C(=C(Cl)Cl)Cl | -99 °F (NTP, 1992) | 189 °F at 760 mmHg (NTP, 1992) | InChI=1S/C2HCl3/c3-1-2(4)5/h1H | 131.38 | 0.545 mPa s at 25 °C | 60 mmHg at 68 °F ; 77 mmHg at 77 °F (NTP, 1992) | 87.2222 | 2.61 | log Kow = 2.61 | 60
2-XYLENE | 0 | 29.76 dynes/cm at 25 °C | 29.76 | Not provided | Not found | Not found | na | Not found | Not found | Not found |  | Not found | Not found
3-XYLENE | 7929 | 28.47 dynes/cm at 25 °C | 28.47 | CC1=CC(=CC=C1)C | -54.2 °F (NTP, 1992) | 282.4 °F at 760 mmHg (NTP, 1992) | InChI=1S/C8H10/c1-7-4-3-5-8(2)6-7/h3-6H,1-2H3 | 106.16 | 0.581 mPa.s at 25 °C | 10 mmHg at 82.9 °F (NTP, 1992) | 139.1111 | 3.2 | log Kow = 3.20 | 10
4-XYLENE | 7809 | 28.01 dynes/cm at 25 °C | 28.01 | CC1=CC=C(C=C1)C | 55.9 °F (NTP, 1992) | 280.9 °F at 760 mmHg (NTP, 1992) | InChI=1S/C8H10/c1-7-3-5-8(2)6-4-7/h3-6H,1-2H3 | 106.16 | 0.603 mPa.s at 25 °C | 10 mmHg at 81.1 °F (NTP, 1992) | 138.2778 | 3.15 | log Kow = 3.15 | 10
TRICHLOROFLUOROMETHANE | 6389 | 18 dyn/cm at 25 °C | 18 | C(F)(Cl)(Cl)Cl | -168 °F (NTP, 1992) | 74.7 °F at 760 mmHg (NTP, 1992) | InChI=1S/CCl3F/c2-1(3,4)5 | 137.36 | Gas: 0.0105 mPa.s at 24 °C; liquid: 0.43 mPa.s at 20 °C | 792 mmHg at 77 °F (NTP, 1992) | 23.7222 | 2.53 | log Kow = 2.53 | 792
DICHLORODIFLUOROMETHANE | 6391 | 9 dynes/cm | 9 | C(F)(F)(Cl)Cl | -252 °F (NTP, 1992) | -21.6 °F at 760 mmHg (NTP, 1992) | InChI=1S/CCl2F2/c2-1(3,4)5 | 120.91 | 0.262 centipoise at 70 °F | 5 atm at 61 °F (NTP, 1992) | -29.7778 | 2.16 | log Kow = 2.16 | 5
BROMOTRIFLUOROMETHANE | 6384 | 4 mN/m @ 25 °C | 4 | C(F)(F)(F)Br | -267 °F (NIOSH, 2022) | -72 °F at 760 mmHg (NIOSH, 2022) | InChI=1S/CBrF3/c2-1(3,4)5 | 148.91 | 0.157 mPa.s @ 25 °C (liq); 0.0154 mPa.s @ 25 °C - 101.3 kPa (vapor) | greater than 1 atm (NIOSH, 2022) | 22.2222 | 1.86 | log Kow= 1.86 | 1
DICHLOROFLUOROMETHANE | 6370 | 18 mN/m at 25 °C | 18 | C(F)(Cl)Cl | -211 °F (USCG, 1999) | 48 °F at 760 mmHg (USCG, 1999) | InChI=1S/CHCl2F/c2-1(3)4/h1H | 102.92 | 0.313 cP at 25 °C (liq); 0.0114 cP at 25 °C, 101.3 kPa ... /gas/ | 2217.93 mmHg (USCG, 1999) | 8.8889 | 1.55 | log Kow = 1.55 | 2217.93
1,1,2,2-TETRACHLORO-1,2-DIFLUOROETHANE | 6427 | 23 dyn/cm at 30 °C | 23 | C(C(F)(Cl)Cl)(F)(Cl)Cl | 77 °F (NIOSH, 2022) | 199 °F at 760 mmHg (NIOSH, 2022) | InChI=1S/C2Cl4F2/c3-1(4,7)2(5,6)8 | 203.8 | 121 cP at 25 °C (liquid) | 40 mmHg (NIOSH, 2022) | 92.7778 | Not found | Not found | 40
1,1,2-TRICHLORO-1,2,2-TRIFLUOROETHANE | 6428 | 0.0196 N/m at 20 °C | 19.6 | C(C(F)(Cl)Cl)(F)(F)Cl | -33.5 °F (NTP, 1992) | 117.9 °F at 760 mmHg (NTP, 1992) | InChI=1S/C2Cl3F3/c3-1(4,6)2(5,7)8 | 187.37 | 0.497 mPa.s at 48.9 °C (liquid); 0.0108 mPa.s at 49 °C (gas) | 284 mmHg at 77 °F (NTP, 1992) | 47.7222 | 3.16 | log Kow = 3.16 | 284
CHLOROPENTAFLUOROETHANE | 6430 | 5 dynes/cm at 25 °C | 5 | C(C(F)(F)Cl)(F)(F)F | -223 °F (NIOSH, 2022) | -38 °F at 760 mmHg (NIOSH, 2022) | InChI=1S/C2ClF5/c3-1(4,5)2(6,7)8 | 154.46 | 0.193 cP at 25 °C (liquid); 0.0125 cP at 25 °C, 101.3 kPa (vapor) | 7.9 atm at 70 °F (NIOSH, 2022) | 3.3333 | 2.4 | 2.4 | 7.9
Methyl isobutyl ketone | 7909 | 23.6 dynes/cm = 0.0236 N/m at 20.0 °C | 23.6 | CC(C)CC(=O)C | -120.5 °F (NTP, 1992) | 243 to 244 °F at 760 mmHg (NTP, 1992) | InChI=1S/C6H12O/c1-5(2)4-6(3)7/h5H,4H2,1-3H3 | 100.16 | Not found | 5 mmHg at 67.5 °F ; 10 mmHg at 86.0 °F (NTP, 1992) | 117.7778 | 1.31 | log Kow = 1.31 | 5
1,2-Dichloroethylene | 10900 | 24 dynes/cm = 0.024 N/m at 20 °C | 24 | C(=CCl)Cl | -71 °F (NTP, 1992) | 118 to 140 °F at 760 mmHg (NTP, 1992) | InChI=1S/C2H2Cl2/c3-1-2-4/h1-2H | 96.94 | Not found | 180 to 265 mmHg at 68 °F (NTP, 1992) | 60 | 1.86 | log Kow = 1.86 | 180
n-Butyl acetate | 31272 | 14.5 dynes/cm = 0.0145 newtons/m at 25 °C | 14.5 | CCCCOC(=O)C | -108.2 °F (NTP, 1992) | 259.7 °F at 760 mmHg (NTP, 1992) | InChI=1S/C6H12O2/c1-3-4-5-8-6(2)7/h3-5H2,1-2H3 | 116.16 | 1.002 mPa.s at 0 °C; 0.685 mPa s at 25 °C; 0.500 mPa.s at 50 °C; 0.383 mPa.s at 75 °C; 0.305 mPa.s at 100 °C | 10 mmHg at 68 °F (NTP, 1992) | 126.5 | 1.78 | log Kow = 1.78 | 10
1,3-BUTANEDIOL | 7896 | 37.8 dynes/cm at 25 °C | 37.8 | CC(CCO)O | < -50 °C | 207.5 °C | InChI=1S/C4H10O2/c1-4(6)2-3-5/h4-6H,2-3H2,1H3 | 90.12 | 96 cSt at 25 °C | 0.02 [mmHg] | 207.5 | -0.29 | -0.29 | 0.02
METHYL CELLOSOLVE ACETATE | 8054 | Neat product = 32.1 dynes/cm at 25 °C; 25% aqueous = 54.3 dynes/cm at 25 °C | 32.1 | CC(=O)OCCOC | -85 °F (NTP, 1992) | 293 °F at 760 mmHg (NTP, 1992) | InChI=1S/C5H10O3/c1-5(6)8-4-3-7-2/h3-4H2,1-2H3 | 118.13 | 1.1 cP at 25 °C | 2 mmHg at 68 °F (NTP, 1992) | 145 | 0.121 | 0.121 | 2
1,1,1-TRICHLOROETHANE | 6278 | 0.02518 N/m at 25 °C | 25.18 | CC(Cl)(Cl)Cl | -26.5 °F (NTP, 1992) | 165.4 °F at 760 mmHg (NTP, 1992) | InChI=1S/C2H3Cl3/c1-2(3,4)5/h1H3 | 133.4 | 0.00086 Pa.s at 20 °C | 100 mmHg at 68 °F ; 125 mmHg at 77 °F (NTP, 1992) | 74.1111 | 2.49 | log Kow = 2.49 | 100
ISOPROPYL ACETATE | 7915 | 26 dynes/cm= 0.026 N/m @ 20 °C | 26 | CC(C)OC(=O)C | -100.1 °F (NTP, 1992) | 190 to 196 °F at 743.3 mmHg (NTP, 1992) | InChI=1S/C5H10O2/c1-4(2)7-5(3)6/h4H,1-3H3 | 102.13 | 0.49 CENTIPOISE @ 25 °C | 1 mmHg at -36.9 °F ; 100 mmHg at 96.3 °F; 760 mmHg at 192.2 °F (NTP, 1992) | 91.1111 | 1.02 | log Kow = 1.02 | 1
N-PROPYL ACETATE | 7997 | 24.3 DYNES/CM = 0.0243 NEWTONS/M AT 20 °C | 24.3 | CCCOC(=O)C | -139 °F (USCG, 1999) | 214.9 °F at 760 mmHg (USCG, 1999) | InChI=1S/C5H10O2/c1-3-4-7-5(2)6/h3-4H2,1-2H3 | 102.13 | 0.768 mPa s at 0 °C; 0.544 mPa s at 25 °C; 0.406 mPa s at 50 °C; 0.316 mPa s at 75 °C; 0.255 mPa s at 100 °C | 67.21 mmHg (USCG, 1999) | 101.6111 | 1.24 | log Kow = 1.24 | 67.21
Ammonia | 222 | 23.4 dynes/cm at 11.1 °C; 18.1 dynes/cm at 34.1 °C | 18.1 | N | -107.9 °F (EPA, 1998) | -28.03 °F at 760 mmHg (EPA, 1998) | InChI=1S/H3N/h1H3 | 17.031 | 0.475, 0.317, 0.276 and 0.255 cP at -69, -50, -40 and -33.5 °C, respectively | 400 mmHg at -49.72 °F (EPA, 1998) | -33.35 | -2.66 /estimate for ammonium hydroxide which is the form of ammonia in water/ | log Kow = -2.66 /estimate for ammonium hydroxide which is the form of ammonia in water/ | 400
FORMALDEHYDE | 712 | 27.3797 dyn/cm at 25 °C | 27.3797 | C=O | -134 °F (NIOSH, 2022) | -6 °F at 760 mmHg (NIOSH, 2022) | InChI=1S/CH2O/c1-2/h1H2 | 30.026 | 0.1421 cP at 25 °C | greater than 1 atm (NIOSH, 2022) | -14.4444 | 0.35 | log Kow = 0.35 | 1
METHANE | 297 | 14 dynes/cm = 0.014 N/m at -161 °C | 14 | C | -296 °F (USCG, 1999) | -258 °F at 760 mmHg (USCG, 1999) | InChI=1S/CH4/h1H4 | 16.043 | 34.8 uP at -181.6 °C; 76.0 uP at -78.5 °C; 102.6 uP at 0 °C; 108.7 uP at 20 °C; 133.1 uP at 100.0 °C; 160.5 uP at 200.5 °C; 181.3 uP at 284 °C; 202.6 uP at 380 °C; 226.4 uP at 499 °C | 258574 mmHg at 100 °F ; 760 mmHg at -258.7 °F (NTP, 1992) | 125.5556 | 1.09 | log Kow = 1.09 | 258574
Ethylene | 6325 | 16 dynes/cm = 0.016 N/m at -104 °C | 16 | C=C | -272.4 °F (USCG, 1999) | -154.7 °F at 760 mmHg (USCG, 1999) | InChI=1S/C2H4/c1-2/h1-2H2 | 28.05 | 0.01 mPa.s 20 °C | Vapor pressure 4,040 kPa (-1.5 °C) | -103.7222 | 1.13 | log Kow = 1.13 | 40
Vinyl chloride | 6338 | 23.1 dyn/cm at -20 °C | 23.1 | C=CCl | -245 °F (NTP, 1992) | 7 °F at 760 mmHg (NTP, 1992) | InChI=1S/C2H3Cl/c1-2-3/h2H,1H2 | 62.5 | 0.01072 cP at 101.325 kPa, 20 °C (gas); 0.280 cP at -20 °C (liquid) | 3877.5 mmHg (USCG, 1999) | -13.8889 | 1.46 | log Kow = 1.46 | 3877.5
Styrene | 7501 | 32.3 dynes/cm at 20 °C | 32.3 | C=CC1=CC=CC=C1 | -24 to -23 °F (NTP, 1992) | 293 to 295 °F at 760 mmHg (NTP, 1992) | InChI=1S/C8H8/c1-2-8-6-4-3-5-7-8/h2-7H,1H2 | 104.15 | 0.696 cP at 25 °C | 4.3 mmHg at 59 °F ; 9.5 mmHg at 86 °F; 10 mmHg at 95 °F (NTP, 1992) | 146.1111 | 2.95 | log Kow = 2.95 | 4.3
Isopropylbenzene | 7406 | 27.69 mN/m at 25 °C | 27.69 | CC(C)C1=CC=CC=C1 | -140.9 °F (USCG, 1999) | 306.3 °F at 760 mmHg (USCG, 1999) | InChI=1S/C9H12/c1-8(2)9-6-4-3-5-7-9/h3-8H,1-2H3 | 120.19 | 0.737 mPa.sec at 25 °C | 25.85 mmHg (USCG, 1999) | 152.3889 | 3.66 | log Kow = 3.66 | 25.85
1,2-PROPYLENE OXIDE | 6378 | 24.5 dynes/cm | 24.5 | CC1CO1 | -169.83 °F (EPA, 1998) | 93.61 °F at 760 mmHg (EPA, 1998) | InChI=1S/C3H6O/c1-3-2-4-3/h3H,2H2,1H3 | 58.08 | 0.28 centipoise at 25 °C | 445 mmHg at 68 °F (EPA, 1998) | 34.2278 | 0.03. | log Kow= 0.03. | 445
Propylene glycol | 1030 | 40.1 dynes/cm at 25 °C | 40.1 | CC(CO)O | -76 °F (NTP, 1992) | 370.8 °F at 760 mmHg (NTP, 1992) | InChI=1S/C3H8O2/c1-3(5)2-4/h3-5H,2H2,1H3 | 76.09 | 0.581 cP at 20 °C | 0.08 mmHg at 68 °F ; 0.13 mmHg at 77 °F (NTP, 1992) | 188.2222 | -0.92 | log Kow = -0.92 | 0.08
Acrylonitrile | 7855 | 27.76 dyn/cm at 15.1 °C; 27.54 mN/m at 17.8 °C | 27.76 | C=CC#N | -116 °F (EPA, 1998) | 171 °F at 760 mmHg (EPA, 1998) | InChI=1S/C3H3N/c1-2-3-4/h2H,1H2 | 53.06 | 0.34 sq mm/s at 25 °C | 100 mmHg at 73.4 °F (EPA, 1998) | 77.2222 | 0.25 | log Kow = 0.25 | 100
ACROLEIN | 7847 | 24 dynes/cm = 0.024 N/m at 20 °C | 24 | C=CC=O | -126 °F (EPA, 1998) | 126 °F at 760 mmHg (EPA, 1998) | InChI=1S/C3H4O/c1-2-3-4/h2-3H,1H2 | 56.06 | 0.35 cP at 20 °C | 135.71 to 210 mmHg at 50 to 68 °F (EPA, 1998) | 52.2222 | -0.01 | log Kow = -0.01 | 135.71
ALLYL CHLORIDE | 7850 | 0.0289 N/m at 15 °C | 28.9 | C=CCCl | -210.1 °F (NTP, 1992) | 113 °F at 760 mmHg (NTP, 1992) | InChI=1S/C3H5Cl/c1-2-3-4/h2H,1,3H2 | 76.52 | Not found | 340 mmHg at 68 °F ; 440 mmHg at 86 °F (NTP, 1992) | 45 | 2.1 | 2.1 | 340
1-Butene | 7844 | 0.0121 dyn/cm at 298.15 K | 12.1 | CCC=C | -301.5 °F (NTP, 1992) | 21 °F at 760 mmHg (NTP, 1992) | InChI=1S/C4H8/c1-3-4-2/h3H,1,4H2,2H3 | 56.11 | Not found | 3480 mmHg at 70 °F (NTP, 1992) | -6.1111 | 2.4 | log Kow = 2.40 | 3480
1,3-BUTADIENE | 7845 | 13.4 dynes/cm at 20 °C | 13.4 | C=CC=C | -164 °F (NTP, 1992) | 24.1 °F at 760 mmHg (NTP, 1992) | InChI=1S/C4H6/c1-3-4-2/h3-4H,1-2H2 | 54.09 | Gas at 101.325 kPa at 20 °C: 0.00754 cP; Liquid at -40 °C: 0.33 cP | 1840 mmHg at 70 °F ; 760 mmHg at 23.9 °F (NTP, 1992) | -4.3889 | 1.99 | log Kow = 1.99 | 1840
METHACROLEIN | 6562 | Surface tension of the liquid at 77 °F = 23.41 dyne/cm. | 23.41 | CC(=C)C=O | -81 °C | 68.4 °C | InChI=1S/C4H6O/c1-4(2)3-5/h3H,1H2,2H3 | 70.09 | 0.49 mPa.s @ 20 °C | 155.0 [mmHg] | 68.4 | Not found | Not found | 155
NAPHTHALENE | 931 | Liquid surface tension: 31.8 dynes/cm = 0.0318 Newtons/m at 100 °C | 31.8 | C1=CC=C2C=CC=CC2=C1 | 176.4 °F (NTP, 1992) | 424 °F at 760 mmHg (NTP, 1992) | InChI=1S/C10H8/c1-2-6-10-8-4-3-7-9(10)5-1/h1-8H | 128.17 | 0.754 cP at 20 °C | 0.05 mmHg at 68 °F ; 1 mmHg at 126.7 °F (NTP, 1992) | 217.7778 | 3.3 | log Kow = 3.30 | 0.05
CYCLOHEXANONE | 7967 | 35.05 dynes/cm @ 20 °C | 35.05 | C1CCC(=O)CC1 | 3 °F (NTP, 1992) | 312.1 °F at 760 mmHg (NTP, 1992) | InChI=1S/C6H10O/c7-6-4-2-1-3-5-6/h1-5H2 | 98.14 | 2.2 mPa.s (=cP) @ 25 °C | 5.2 mmHg at 77 °F ; 10 mmHg at 101.7 °F (NTP, 1992) | 155.6111 | 0.81 | Log Kow= 0.81 | 5.2
HEXAMETHYLENE DIAMINE | 16402 | 34.6 DYNES/CM= 0.0346 N/M AT 60 °C | 34.6 | C(CCCN)CCN | 108 °F (NTP, 1992) | 401 °F at 760 mmHg (NTP, 1992) | InChI=1S/C6H16N2/c7-5-3-1-2-4-6-8/h1-8H2 | 116.2 | Not found | 1.1 mmHg at 122 °F ; 3 mmHg at 140 °F (NTP, 1992) | 205 | Not found | Not found | 1.1
VINYL ACETATE | 7904 | 23.95 DYNES/CM= 0.02395 N/M @ 20 °C | 23.95 | CC(=O)OC=C | -136 °F (EPA, 1998) | 162 to 163 °F at 760 mmHg (EPA, 1998) | InChI=1S/C4H6O2/c1-3-6-4(2)5/h3H,1H2,2H3 | 86.09 | 0.43 cPs at 20 °C | 83 to 140 mmHg at 68 to 86 °F (EPA, 1998) | 72.7778 | 0.73 | log Kow = 0.73 | 83
Allyl alcohol | 7858 | 25.68 mN/m at 20 °C; 22.11 mN/m at 60 °C | 25.68 | C=CCO | -200 °F (EPA, 1998) | 206 °F at 760 mmHg (EPA, 1998) | InChI=1S/C3H6O/c1-2-3-4/h2,4H,1,3H2 | 58.08 | 1.218 mPa.s at 25 °C; 0.759 mPa.s at 50 °C; 0.505 mPa.s at 75 °C | 23.8 mmHg at 77 °F (EPA, 1998) | 96.6667 | 0.17 | log Kow = 0.17 | 23.8
Ethyl acrylate | 8821 | 0.025 DYNES/CM= 0.025 N/M @ 20 °C | 25 | CCOC(=O)C=C | -96.2 °F (NTP, 1992) | 211.6 °F at 760 mmHg (NTP, 1992) | InChI=1S/C5H8O2/c1-3-5(6)7-4-2/h3H,1,4H2,2H3 | 100.12 | Not found | 29.3 mmHg at 68 °F ; 40 mmHg at 79 °F (NTP, 1992) | 99.7778 | 1.32 | log Kow = 1.32 | 29.3
Methyl acrylate | 7294 | 24.2 dynes/cm = 24.2 dynes/cm = 0.0242 N/m at 20 °C | 24.2 | COC(=O)C=C | -105.7 °F (NTP, 1992) | 176.9 °F at 760 mmHg (NTP, 1992) | InChI=1S/C4H6O2/c1-3-4(5)6-2/h3H,1H2,2H3 | 86.09 | 0.517 cP at 60 °F | 40 mmHg at 48.6 °F ; 760 mmHg at 176.4 °F (NTP, 1992) | 80.5 | 0.8 | log Kow = 0.80 | 40
Methyl methacrylate | 6658 | 0.028 N/m at 20 °C. | 28 | CC(=C)C(=O)OC | -54 °F (NTP, 1992) | 213.8 °F at 760 mmHg (NTP, 1992) | InChI=1S/C5H8O2/c1-4(2)5(6)7-3/h1H2,2-3H3 | 100.12 | Not found | 40 mmHg at 77.9 °F (NTP, 1992) | 101 | 1.38 | log Kow = 1.38 | 40
ALPHA-METHYL STYRENE | 7407 | 32.40 dynes/cm @ 20 °C | 32.4 | CC(=C)C1=CC=CC=C1 | -9 °F (NTP, 1992) | 329.7 °F at 760 mmHg (NTP, 1992) | InChI=1S/C9H10/c1-8(2)9-6-4-3-5-7-9/h3-7H,1H2,2H3 | 118.18 | 0.940 cP @ 20 °C | 1.9 mmHg at 68 °F ; 5 mmHg at 93 °F (NTP, 1992) | 165.3889 | 3.48 | log Kow= 3.48 | 1.9
PARATHION | 991 | 39.2 DYNES/CM AT 25 °C | 39.2 | CCOP(=S)(OCC)OC1=CC=C(C=C1)[N+](=O)[O-] | 43 °F (EPA, 1998) | 707 °F at 760 mmHg (EPA, 1998) | InChI=1S/C10H14NO5PS/c1-3-14-17(18,15-4-2)16-10-7-5-9(6-8-10)11(12)13/h5-8H,3-4H2,1-2H3 | 291.26 | 15.30 CENTIPOISE AT 25 °C | 3.78e-05 mmHg at 68 °F (EPA, 1998) | 375 | 3.83 | Log Kow= 3.83 | 5
2,4-D | 1486 | 66.5 dyne/cm at 25 °C and pH 1.4 | 66.5 | C1=CC(=C(C=C1Cl)Cl)OCC(=O)O | 280 °F (NTP, 1992) | Decomposes (NTP, 1992) | InChI=1S/C8H6Cl2O3/c9-5-1-2-7(6(10)3-5)13-4-8(11)12/h1-3H,4H2,(H,11,12) | 221.03 | Not found | 0 mmHg at 68 °F ; 0.4 mmHg at 320 °F (NTP, 1992) |  | 2.81 | log Kow= 2.81 | 0
CHLORINE | 24526 | 18.4 dynes/cm at 20 °C in contact with vapor | 18.4 | ClCl | -150 °F (EPA, 1998) | -30.3 °F at 760 mmHg (EPA, 1998) | InChI=1S/Cl2/c1-2 | 70.9 | 0.134 mPa.sec at 20 °C (gas); 0.346 mPa.sec at 20 °C (liquid) | 7600 mmHg at 86 °F (EPA, 1998) | -34.6111 | Not found | Not found | 7600
Benzyl benzoate | 2345 | 26.6 dyne/cm at 210.5 °C | 26.6 | C1=CC=C(C=C1)COC(=O)C2=CC=CC=C2 | Not found the API address | Not found the API address | InChI=1S/C14H12O2/c15-14(13-9-5-2-6-10-13)16-11-12-7-3-1-4-8-12/h1-10H,11H2 | 212.24 | 8.292 cP at 25 °C | 0.000224 [mmHg] |  | 3.97 | log Kow = 3.97 | 0.000224
EUGENOL | 3314 | 30.929 dynes/cm | 30.929 | COC1=C(C=CC(=C1)CC=C)O | 15.4 to 15.6 °F (NTP, 1992) | 489 °F at 760 mmHg (NTP, 1992) | InChI=1S/C10H12O2/c1-3-4-8-5-6-9(11)10(7-8)12-2/h3,5-7,11H,1,4H2,2H3 | 164.2 | 7.817 centipoise at 20 °C | 0.01 mmHg at 68 °F ; 0.03 mmHg at 77 °F (NTP, 1992) | 253.8889 | 2.49 | log Kow = 2.49 | 0.01
Sulfur dioxide | 1119 | 28.59 mN/m (liquid at 10 °C) | 28.59 | O=S=O | -98.9 °F (EPA, 1998) | 14 °F at 760 mmHg (EPA, 1998) | InChI=1S/O2S/c1-3-2 | 64.07 | Gas: 0.0124 mPa.s at 18 °C. Liquid: 0.368 mPa.s at 0 °C. | 2432 mmHg at 68 °F (EPA, 1998) | -10 | Not found | Not found | 2432
SODIUM HYDROXIDE | 14798 | At 18 °C: 74.35 dynes/cm (2.72 wt%), 75.85 dynes/cm (5.66 wt%), 83.05 dynes/cm (16.66 wt%), 96.05 dynes/cm (30.56 wt%), 101.05 dynes/cm (35.90 wt%) | 74.35 | [OH-].[Na+] | 604 °F (USCG, 1999) | greater than 266 °F at 760 mmHg (USCG, 1999) | InChI=1S/Na.H2O/h;1H2/q+1;/p-1 | 39.997 | 4.0 cP at 350 °C | 0 mmHg (approx) (NIOSH, 2022) | 130 | Not found | Not found | 0
ACETALDEHYDE | 177 | 21.2 mN/m at 20 °C (1.0 mN/m = 1.0 dyn/cm) | 21.2 | CC=O | -190.3 °F (NTP, 1992) | 70 °F at 760 mmHg (NTP, 1992) | InChI=1S/C2H4O/c1-2-3/h2H,1H3 | 44.05 | 0.253 mPa s at 9.5 °C; 0.21 mPa s at 20 °C | 400 mmHg at 40.8 °F ; 760 mmHg at 68.4 °F (NTP, 1992) | 21.1111 | log Kow = -0.34 | log Kow = -0.34 | 400
Lead, elemental | 5352425 | 442 mN/m at 360 °C | 442 | [Pb] | 621.5 °F (NTP, 1992) | 3164 °F at 760 mmHg (NTP, 1992) | InChI=1S/Pb | 207 | Viscosity of molten lead: 3.2 cP at 327.4 °C; 2.32 cP at 400 °C; 1.54 cP at 600 °C; 1.23 cP at 800 °C | 1.77 mmHg (NTP, 1992) | 1740 | Not found | Not found | 1.77
METHYL FORMATE | 7865 | 0.024 N/m at 25 °C | 24 | COC=O | -147.6 °F (NTP, 1992) | 88.7 °F at 760 mmHg (NTP, 1992) | InChI=1S/C2H4O2/c1-4-2-3/h2H,1H3 | 60.05 | 0.325 mPa-s at 25 °C | 400 mmHg at 61 °F ; 476 mmHg at 68 °F (NTP, 1992) | 31.5 | 0.03 | log Kow = 0.03 | 400
Acetic anhydride | 7918 | 31.93 mN/m at 25 °C | 31.93 | CC(=O)OC(=O)C | -99.6 °F (NTP, 1992) | 283.19 °F at 760 mmHg (NTP, 1992) | InChI=1S/C4H6O3/c1-3(5)7-4(2)6/h1-2H3 | 102.09 | 0.843 mPa.s at 25 °C | 10 mmHg at 96.8 °F (NTP, 1992) | 139.55 | -0.48 | -0.48 | 10
Copper naphthenate | 0 | 20 dynes/cm = 0.020 N/m at 20 °C (liquid) | 20 | Not provided | Not found | Not found | na | Not found | Not found | Not found |  | Not found | Not found
CRESOL | 0 | 33.4-34.4 mN/m at 50 °C /individual isomers/ | 33.4 | Not provided | Not found | Not found | na | Not found | Not found | Not found |  | Not found | Not found
Cumene hydroperoxide | 6629 | 2.8X10-2 N/m at 264 K | 28 | CC(C)(C1=CC=CC=C1)OO | less than -40 °F (NTP, 1992) | Decomposes at 261 °F (NTP, 1992) | InChI=1S/C9H12O2/c1-9(2,11-10)8-6-4-3-5-7-8/h3-7,10H,1-2H3 | 152.19 | Not found | 0.6 mmHg at 68 °F (for 80-85% by weight) (NTP, 1992) | 127.2222 | 2.16 | 2.16 | 0.6
Butyltrichlorosilane | 24142 | 25 DYNES/CM = 0.025 NEWTONS/M AT 20 °C | 25 | CCCC[Si](Cl)(Cl)Cl | Not found | 288 °F at 760 mmHg (USCG, 1999) | InChI=1S/C4H9Cl3Si/c1-2-3-4-8(5,6)7/h2-4H2,1H3 | 191.55 | Not found | Not found | 142.2222 | Not found | Not found
DECAHYDRONAPHTHALENE | 7044 | 30 dynes/cm= 0.030 N/m at 20 °C | 30 | C1CCC2CCCCC2C1 | -44 °F (USCG, 1999) | 383 °F at 760 mmHg (USCG, 1999) | InChI=1S/C10H18/c1-2-6-10-8-4-3-7-9(10)5-1/h9-10H,1-8H2 | 138.25 | 1.788 cP @ 70 °F | 2.3 [mmHg] | 195 | 4.6 | 4.6 | 2.3
DIBUTYL ETHER | 8909 | 23 DYNES/CM= 0.023 N/M @ 20 °C | 23 | CCCCOCCCC | -144 °F (NTP, 1992) | 288 °F at 760 mmHg (NTP, 1992) | InChI=1S/C8H18O/c1-3-5-7-9-8-6-4-2/h3-8H2,1-2H3 | 130.23 | 0.0069 poise (20 °C) | 4.8 mmHg at 68 °F (NTP, 1992) | 142.2222 | 3.21 | log Kow= 3.21 | 4.8
Dichlorodiphenylsilane | 6627 | 26 dynes/cm = 0.026 n/m at 20 °C | 26 | C1=CC=C(C=C1)[Si](C2=CC=CC=C2)(Cl)Cl | -22 °C | 579 °F at 760 mmHg (USCG, 1999) | InChI=1S/C12H10Cl2Si/c13-15(14,11-7-3-1-4-8-11)12-9-5-2-6-10-12/h1-10H | 253.19 | Not found | 0.000796 [mmHg] | 303.8889 | Not found | Not found | 0.000796
BORON TRIFLUORIDE | 6356 | 17.2 mN/m at -100 °C | 17.2 | B(F)(F)F | -196.1 °F (EPA, 1998) | -148 °F at 760 mmHg (NIOSH, 2022) | InChI=1S/BF3/c2-1(3)4 | 67.81 | 0.0171 m Pa.s (gas) at 25 °C | 760 mmHg at -149.26 °F Liquid (EPA, 1998) | 64.4444 | Not found | Not found | 760
BORON TRICHLORIDE | 25135 | 16.7 dynes/cm = 0.0167 N/m at 20 °C | 16.7 | B(Cl)(Cl)Cl | -161 °F (EPA, 1998) | 54.5 °F at 760 mmHg (EPA, 1998) | InChI=1S/BCl3/c2-1(3)4 | 117.2 | 1.032 cP at 50 °F | 760 mmHg at 54.86 °F (EPA, 1998) | 12.5 | Not found | Not found | 760
BORON TRIBROMIDE | 25134 | 29.1 dynes/cm = 0.0291 N/m at 22 °C | 29.1 | B(Br)(Br)Br | -51 °F (USCG, 1999) | 196 °F at 760 mmHg (USCG, 1999) | InChI=1S/BBr3/c2-1(3)4 | 250.53 | 0.731 cP at 75 °F (liquid) | 40 mmHg at 57 °F (NIOSH, 2022) | 91.1111 | Not found | Not found | 40
DIETHYLAMINOETHANOL | 7497 | 29.2 mN/m at 20 °C | 29.2 | CCN(CC)CCO | -94 °F (NTP, 1992) | 325 °F at 760 mmHg (NTP, 1992) | InChI=1S/C6H15NO/c1-3-7(4-2)5-6-8/h8H,3-6H2,1-2H3 | 117.19 | 5 mPa-s at 20 °C | 21 mmHg at 68 °F (NTP, 1992) | 162.7778 | 0.46 | 0.46 | 21
DIETHYLENE GLYCOL MONO-N-BUTYL ETHER | 8177 | 30.0 dynes/cm | 30 | CCCCOCCOCCO | -90.6 °F (NTP, 1992) | 448 °F at 760 mmHg (NTP, 1992) | InChI=1S/C8H18O3/c1-2-3-5-10-7-8-11-6-4-9/h9H,2-8H2,1H3 | 162.23 | 0.0649 cP at 20 °C | 0.01 mmHg at 68 °F (NTP, 1992) | 231.1111 | 0.56 | log Kow = 0.56 | 0.01
BIS(2-ETHYLHEXYL) PHTHALATE | 8343 | LIQUID SURFACE TENSION: EST 15 DYNES/CM= 0.015 N/M @ 20 °C LIQUID-WATER INTERFACIAL TENSION: EST 30 DYNES/CM= 0.03 N/M @ 20 °C. | 15 | CCCCC(CC)COC(=O)C1=CC=CC=C1C(=O)OCC(CC)CCCC | -58 °F (NTP, 1992) | 723 °F at 760 mmHg (NTP, 1992) | InChI=1S/C24H38O4/c1-5-9-13-19(7-3)17-27-23(25)21-15-11-12-16-22(21)24(26)28-18-20(8-4)14-10-6-2/h11-12,15-16,19-20H,5-10,13-14,17-18H2,1-4H3 | 390.6 | 22 cSt at 20 °C; 386 cSt at 0 °C; 5 cSt at 100 °C | 1.32 mmHg at 392 °F (NTP, 1992) | 383.8889 | 7.6 | log Kow = 7.60 | 1.32
BIS(2-ETHYLHEXYL) PHOSPHATE | 9275 | 20 DYNES/CM= 0.020 N/M @ 20 °C | 20 | CCCCC(CC)COP(=O)(O)OCC(CC)CCCC | less than -76 °F (USCG, 1999) | 155 °C at 0.015 mm Hg | InChI=1S/C16H35O4P/c1-5-9-11-15(7-3)13-19-21(17,18)20-14-16(8-4)12-10-6-2/h15-16H,5-14H2,1-4H3,(H,17,18) | 322.42 | Not found | 0.00000005 [mmHg] | 155 | 2.67 | 2.67 | 5e-08
DIMETHYL ETHER | 8254 | 16 dynes/cm at -10 °C. | 16 | COC | -217.3 °F (NTP, 1992) | -8 °F at 760 mmHg (NTP, 1992) | InChI=1S/C2H6O/c1-3-2/h1-2H3 | 46.07 | 825 at 0 °C | 2.128 mmHg (NTP, 1992) | -13.3333 | 0.1 | log Kow = 0.10 | 2.128
Dimethyl sulfide | 1068 | 26.5 dynes/cm = 0.0265 N/m at 11 °C | 26.5 | CSC | -144 °F (USCG, 1999) | 99 °F at 760 mmHg (USCG, 1999) | InChI=1S/C2H6S/c1-3-2/h1-2H3 | 62.14 | Less than 32.6 Saybolt unit sec | 502.0 [mmHg] | 37.2222 | 0.84 | 0.84 | 502
Dimethyldichlorosilane | 6398 | 20.1 DYNES/CM = 0.0201 N/M at 20 °C | 20.1 | C[Si](C)(Cl)Cl | -123 °F (EPA, 1998) | 158 °F at 760 mmHg (EPA, 1998) | InChI=1S/C2H6Cl2Si/c1-5(2,3)4/h1-2H3 | 129.06 | Not found | 100 mmHg at 63.5 °F (EPA, 1998) | 70 | Not found | Not found | 100
BENZYL CHLOROFORMATE | 10387 | 25 DYNES/CM= 0.025 NEWTONS/M AT 20 °C (ESTIMATED) | 25 | C1=CC=C(C=C1)COC(=O)Cl | 0 °C | 306 °F at 760 mmHg (decomposes) (USCG, 1999) | InChI=1S/C8H7ClO2/c9-8(10)11-6-7-4-2-1-3-5-7/h1-5H,6H2 | 170.59 | 2.57 mPa-s (cP) @ 20 °C | 7 mm Hg @ 85-87 °C | 152.2222 | Not found | Not found | 7
DI-N-OCTYL ADIPATE | 31271 | 3.27X10-2 N/m @ 7.49 °C (280.65 K) | 32.7 | CCCCCCCCOC(=O)CCCCC(=O)OCCCCCCCC | 7.49 °C (280.65 K) | Normal Boiling Point: 404.84 °C (687 K) | InChI=1S/C22H42O4/c1-3-5-7-9-11-15-19-25-21(23)17-13-14-18-22(24)26-20-16-12-10-8-6-4-2/h3-20H2,1-2H3 | 370.6 | 1.89X10-2 Pa sec @ 7.49 °C (280.65 K) | 0.00000085 [mmHg] | 404.84 | Not found | Not found | 8.5e-07
BENZYL CHLORIDE | 7503 | 37.46 dynes/cm at 20.6 °C; 36.76 dynes/cm at 26.3 °C | 37.46 | C1=CC=C(C=C1)CCl | -54 to -45 °F (EPA, 1998) | 354 °F at 760 mmHg (EPA, 1998) | InChI=1S/C7H7Cl/c8-6-7-4-2-1-3-5-7/h1-5H,6H2 | 126.58 | Not found | 1 mmHg at 71.6 °F (EPA, 1998) | 178.8889 | 2.3 | log Kow = 2.30 | 1
BENZYL BROMIDE | 7498 | 32.3 dynes/cm= 0.0323 N/m @ 20 °C | 32.3 | C1=CC=C(C=C1)CBr | 27 to 30 °F (NTP, 1992) | 388 to 390 °F at 760 mmHg (NTP, 1992) | InChI=1S/C7H7Br/c8-6-7-4-2-1-3-5-7/h1-5H,6H2 | 171.03 | Not found | 1 mmHg at 90 °F (NTP, 1992) | 198.8889 | 2.92 | log Kow = 2.92 | 1
Benzoyl chloride | 7412 | 36.3 dynes/cm = 0.0363 N/m at 20 °C | 36.3 | C1=CC=C(C=C1)C(=O)Cl | 30.2 °F (NTP, 1992) | 387 °F at 760 mmHg (NTP, 1992) | InChI=1S/C7H5ClO/c8-7(9)6-4-2-1-3-5-6/h1-5H | 140.56 | Not found | 0.4 mmHg at 68 °F ; 1 mmHg at 89.8 °F (NTP, 1992) | 197.2222 | Not found | Not found | 0.4
BENZALDEHYDE | 240 | 39.63 N/m at 10 °C; 38.00 N/m at 25 °C; 35.27 N/m at 50 °C; 32.55 N/m at 75 °C; 29.82 N/m at 100 °C | 38 | C1=CC=C(C=C1)C=O | -15 °F (NTP, 1992) | 354 °F at 760 mmHg (NTP, 1992) | InChI=1S/C7H6O/c8-6-7-4-2-1-3-5-7/h1-6H | 106.12 | 1.321 cp at 25 °C | 1 mmHg at 79.2 °F ; 5 mmHg at 122.2 °F; 10 mmHg at 144 °F (NTP, 1992) | 178.8889 | 1.48 | log Kow = 1.48 | 1
ETHYL N-BUTYRATE | 7762 | 23.94 mN/m at 25 °C | 23.94 | CCCC(=O)OCC | -135 °F (USCG, 1999) | 250 °F at 760 mmHg (USCG, 1999) | InChI=1S/C6H12O2/c1-3-5-6(7)8-4-2/h3-5H2,1-2H3 | 116.16 | 0.639 mPa.s at 25 °C | 12.8 [mmHg] | 121.1111 | Not found | Not found | 12.8
ETHYL CHLOROACETATE | 7751 | 3.77X10-2 N/m @ 247.15 K | 37.7 | CCOC(=O)CCl | -15 °F (USCG, 1999) | 289 °F at 760 mmHg (USCG, 1999) | InChI=1S/C4H7ClO2/c1-2-7-4(6)3-5/h2-3H2,1H3 | 122.55 | 2.93X10-3 Pa.s @ 247.15 K | 4.87 [mmHg] | 142.7778 | 0.94 | log Kow = 0.94 | 4.87
ETHYL CHLOROFORMATE | 10928 | 27.5 dynes/cm = 0.0275 N/m at 15 °C | 27.5 | CCOC(=O)Cl | -114 °F (USCG, 1999) | 201 °F at 760 mmHg (USCG, 1999) | InChI=1S/C3H5ClO2/c1-2-6-3(4)5/h2H2,1H3 | 108.52 | Not found | 22.4 [mmHg] | 93.8889 | Not found | Not found | 22.4
ETHYL LACTATE | 7344 | 29.20 dynes/cm = 0.0292 N/m at 20 °C | 29.2 | CCOC(=O)C(C)O | -26 °C | 309 °F at 760 mmHg (USCG, 1999) | InChI=1S/C5H10O3/c1-3-8-5(7)4(2)6/h4,6H,3H2,1-2H3 | 118.13 | Not found | 3.75 [mmHg] | 153.8889 | Not found | Not found | 3.75
ETHYL NITRITE | 8026 | 30 DYNES/CM= 0.030 N/M @ 20 °C | 30 | CCON=O | -58 °F (USCG, 1999) | 63 °F at 760 mmHg (USCG, 1999) | InChI=1S/C2H5NO2/c1-2-5-3-4/h2H2,1H3 | 75.07 | Not found | 620.0 [mmHg] | 17.2222 | Not found | Not found | 620
ETHYL PHOSPHORODICHLORIDATE | 15158 | 32.8 dynes/cm= 0.0328 N/m @ 20 °C | 32.8 | CCOP(=O)(Cl)Cl | Not found | 333 °F at 760 mmHg (USCG, 1999) | InChI=1S/C2H5Cl2O2P/c1-2-6-7(3,4)5/h2H2,1H3 | 162.94 | Not found | Not found | 167.2222 | Not found | Not found
Antimony pentafluoride | 24557 | 20 dynes/cm = 0.20 N/m at 20 °C | 20 | F[Sb](F)(F)(F)F | 47 °F (EPA, 1998) | 286 °F at 760 mmHg (EPA, 1998) | InChI=1S/5FH.Sb/h5*1H;/q;;;;;+5/p-5 | 216.752 | Not found | Vapor pressure, kPa at 25 °C: 1.33 | 141.1111 | Not found | Not found | 25
n-Amyl mercaptan | 8067 | 26.8 dynes/cm = 0.0268 N/m at 20 °C | 26.8 | CCCCCS | -105 °F (USCG, 1999) | 248 °F at 760 mmHg (USCG, 1999) | InChI=1S/C5H12S/c1-2-3-4-5-6/h6H,2-5H2,1H3 | 104.22 | Not found | 14 mmHg at 77 °F (NIOSH, 2022) | 120 | Not found | Not found | 14
SUCROSE | 5988 | 71-75 mN/m @ 1-0.6 mol/l | 72 | C(C1C(C(C(C(O1)OC2(C(C(C(O2)CO)O)O)CO)O)O)O)O | 320 to 367 °F (decomposes) (NTP, 1992) | Decomposes (NTP, 1992) | InChI=1S/C12H22O11/c13-1-4-6(16)8(18)9(19)11(21-4)23-12(3-15)10(20)7(17)5(2-14)22-12/h4-11,13-20H,1-3H2 | 342.3 | Not found | 0 mmHg (approx) (NIOSH, 2022) |  | -3.7 | log Kow = -3.70 | 0
BIS(2-CHLOROETHYL) ETHER | 8115 | 37.9 DYNES/CM @ 19 °C | 37.9 | C(CCl)OCCCl | -58 °F (EPA, 1998) | 352 °F at 760 mmHg (EPA, 1998) | InChI=1S/C4H8Cl2O/c5-1-3-7-4-2-6/h1-4H2 | 143.01 | 2.0653 cP @ 25 °C | 0.7 mmHg at 68 °F (EPA, 1998) | 177.7778 | 1.29 | log Kow= 1.29 | 0.7
Nitrous oxide | 948 | 1.75 dynes/cm at 20 °C in contact with vapor | 1.75 | [N-]=[N+]=O | -131.5 °F (USCG, 1999) | -129.1 °F at 760 mmHg (USCG, 1999) | InChI=1S/N2O/c1-2-3 | 44.013 | 0.0145 cP at 25 °C at 101.325 KPa (gas) | 51.3 atm (NIOSH, 2022) | -89.5 | 0.36 | log Kow = 0.36 | 51.3
BROMINE | 24408 | 40.9 mN/m at 25 °C | 40.9 | BrBr | 19 °F (EPA, 1998) | 139.2 °F at 760 mmHg (EPA, 1998) | InChI=1S/Br2/c1-2 | 159.81 | 0.134 cSt at 20 °C; 0.288 cSt at 30 °C; 0.264 cSt at 40 °C; 0.245 at 50 °C | 172 mmHg at 69.08 °F (EPA, 1998) | 59.5556 | Not found | Not found | 172
N-BUTYLAMINE | 8007 | 23.44 mN/m at 25 °C | 23.44 | CCCCN | -58 °F (NTP, 1992) | 172.4 °F at 760 mmHg (NTP, 1992) | InChI=1S/C4H11N/c1-2-3-4-5/h2-5H2,1H3 | 73.14 | 0.574 mPa s at 25 °C | 72 mmHg at 68 °F (NTP, 1992) | 78 | 0.97 | log Kow = 0.97 | 72
Carbon dioxide | 280 | 0.0162 Newtons/meter at melting point | 16.2 | C(=O)=O | -109.3 °F (USCG, 1999) | Sublimes (NIOSH, 2022) | InChI=1S/CO2/c2-1-3 | 44.009 | 21.29 uPa-sec at 300 K /26.85 °C/ | 56.5 atm (NIOSH, 2022) |  | 0.83 | 0.83 | 56.5
DIBORANE | 0 | 18.6 mN/m at 121.6 °C | 18.6 | Not provided | Not found | Not found | na | Not found | Not found | Not found |  | Not found | Not found
1,2-DICHLOROBENZENE | 7239 | 36.61 dyn/cm | 36.61 | C1=CC=C(C(=C1)Cl)Cl | 1 °F (NTP, 1992) | 356.9 °F at 760 mmHg (NTP, 1992) | InChI=1S/C6H4Cl2/c7-5-3-1-2-4-6(5)8/h1-4H | 147 | 1.324 mPa.s at 25 °C | 1 mmHg at 68 °F ; 1.5 mmHg at 77 °F (NTP, 1992) | 180.5 | 3.43 | log Kow = 3.43 | 1
1,3-DICHLOROBENZENE | 10943 | 36.20 dynes/cm | 36.2 | C1=CC(=CC(=C1)Cl)Cl | -12.6 °F (NTP, 1992) | 343 °F at 760 mmHg (NTP, 1992) | InChI=1S/C6H4Cl2/c7-5-2-1-3-6(8)4-5/h1-4H | 147 | 1.044 mPa.s at 25 °C | 1 mmHg at 53.8 °F ; 5 mmHg at 102 °F; 40 mmHg at 180 °F (NTP, 1992) | 172.7778 | 3.53 | log Kow = 3.53 | 1
1,4-Dichlorobenzene | 4685 | 31.4 dynes/cm | 31.4 | C1=CC(=CC=C1Cl)Cl | 127 °F (NTP, 1992) | 345 °F at 760 mmHg (NTP, 1992) | InChI=1S/C6H4Cl2/c7-5-1-2-6(8)4-3-5/h1-4H | 147 | 0.839 mPa.s at 55 °C; 0.668 mPa.s at 79 °C | 0.6 mmHg at 68 °F ; 1.8 mmHg at 86 °F (NTP, 1992) | 173.8889 | 3.44 | log Kow = 3.44 | 0.6
DIETHYLAMINE | 8021 | 19.85 mN/m at 25 °C | 19.85 | CCNCC | -58 °F (NTP, 1992) | 131.9 °F at 760 mmHg (NTP, 1992) | InChI=1S/C4H11N/c1-3-5-4-2/h5H,3-4H2,1-2H3 | 73.14 | 0.319 mPa.s at 25 °C; 0.239 mPa.s at 50 °C | 195 mmHg at 68 °F ; 200 mmHg at 70 °F (NTP, 1992) | 55.5 | 0.58 | log Kow = 0.58 | 195
DIETHYLENETRIAMINE | 8111 | 43.8 mN/m @ 25 °C | 43.8 | C(CNCCN)N | -38 °F (NTP, 1992) | 405 °F at 760 mmHg (NTP, 1992) | InChI=1S/C4H13N3/c5-1-3-7-4-2-6/h7H,1-6H2 | 103.17 | 0.0714 POISE @ 20 °C | 0.22 mmHg at 68 °F (NTP, 1992) | 207.2222 | -1.3 | -1.3 | 0.22
DIISOBUTYL KETONE | 7958 | 23.92 DYNES/CM= 0.02392 N/M @ 22 °C | 23.92 | CC(C)CC(=O)CC(C)C | -51.5 °F (NTP, 1992) | 331 °F at 760 mmHg (NTP, 1992) | InChI=1S/C9H18O/c1-7(2)5-9(10)6-8(3)4/h7-8H,5-6H2,1-4H3 | 142.24 | 0.896 Cp at 70 °F | 2.4 mmHg (NTP, 1992) | 166.1111 | 2.56 | 2.56 | 2.4
1,1-DIMETHYLHYDRAZINE | 5976 | 24.09 dynes/cm at 25 °C | 24.09 | CN(C)N | -72 °F (EPA, 1998) | 147 °F at 760 mmHg (EPA, 1998) | InChI=1S/C2H8N2/c1-4(2)3/h3H2,1-2H3 | 60.1 | 0.492 millipascal second @ 25 °C | 157 mmHg at 77 °F (EPA, 1998) | 63.8889 | -1.19 /Estimated/ | log Kow = -1.19 /Estimated/ | 157
Ethyl bromide | 6332 | 23.62 mN/m at 20 °C | 23.62 | CCBr | -182 °F (NTP, 1992) | 101.1 °F at 760 mmHg (NTP, 1992) | InChI=1S/C2H5Br/c1-2-3/h2H2,1H3 | 108.97 | 0.379 cP at 25 °C | 375 mmHg at 68 °F ; 400 mmHg at 70 °F (NTP, 1992) | 38.3889 | 1.61 | log Kow = 1.61 | 375
ETHYL CHLORIDE | 6337 | 19.5 dynes/cm at 20 °C | 19.5 | CCCl | -218 °F (NTP, 1992) | 54.1 °F at 760 mmHg (NTP, 1992) | InChI=1S/C2H5Cl/c1-2-3/h2H2,1H3 | 64.51 | 0.279 cP at 10 °C | 1000 mmHg at 68 °F ; 457 mmHg at 32 °F (NTP, 1992) | 12.2778 | 1.43 | log Kow= 1.43 | 1000
Ethyl silicate | 6517 | 22.8 DYNES/CM = 0.0228 N/M AT 20 °C | 22.8 | CCO[Si](OCC)(OCC)OCC | -121.9 °F (USCG, 1999) | 336 °F at 760 mmHg (USCG, 1999) | InChI=1S/C8H20O4Si/c1-5-9-13(10-6-2,11-7-3)12-8-4/h5-8H2,1-4H3 | 208.33 | 0.6 cP at 25 °C | 1 mmHg (NIOSH, 2022) | 168.8889 | Not found | Not found | 1
Ethylene dibromide | 7839 | 38.75 dynes/cm = 0.03875 Newtons/m at 20 °C; Liquid-water interfacial tension: 36.54 dynes at 20 °C | 38.75 | C(CBr)Br | 49.9 °F (NTP, 1992) | 268 to 270 °F at 760 mmHg (NTP, 1992) | InChI=1S/C2H4Br2/c3-1-2-4/h1-2H2 | 187.86 | 1.727 cP at 20 °C | 11 mmHg at 68 °F ; 17.4 mmHg at 86 °F (NTP, 1992) | 132.2222 | 1.96 | log Kow = 1.96 | 11
ETHYLENE GLYCOL MONO-N-BUTYL ETHER | 8133 | 27.36 mN/m at 10 deg; 26.14 mN/m at 25 °C; 24.10 mN/m at 50 deg; 22.06 mN/m at 75 °C; 22.02 mN/m at 100 °C | 27.36 | CCCCOCCO | -94 °F (NTP, 1992) | 340 °F at 743 mmHg (NTP, 1992) | InChI=1S/C6H14O2/c1-2-3-5-8-6-4-7/h7H,2-6H2,1H3 | 118.17 | 3.15 centistokes at 25 °C | 0.76 mmHg at 68 °F ; 0.88 mmHg at 77 °F; 300 mmHg at 284 °F (NTP, 1992) | 171.1111 | 0.83 | log Kow = 0.83 | 0.76
ETHYLENE GLYCOL MONOETHYL ETHER ACETATE | 8095 | 31.8 dynes/cm at 25 °C | 31.8 | CCOCCOC(=O)C | -79.1 °F (NTP, 1992) | 313 °F at 760 mmHg (NTP, 1992) | InChI=1S/C6H12O3/c1-3-8-4-5-9-6(2)7/h3-5H2,1-2H3 | 132.16 | 1.32 cP at 20 °C | 1.2 mmHg at 68 °F ; 3.8 mmHg at 86 °F (NTP, 1992) | 156.1111 | 0.24 | log Kow = 0.24 | 1.2
ETHYLENEIMINE | 9033 | 34.5 dynes/cm= 0.0345 N/m @ 20 °C | 34.5 | C1CN1 | -98 °F Freezing Point (EPA, 1998) | 131 to 133 °F at 760 mmHg (EPA, 1998) | InChI=1S/C2H5N/c1-2-3-1/h3H,1-2H2 | 43.07 | Not found | 160 mmHg at 68 °F (EPA, 1998) | 56.1111 | -0.36 | -0.36 | 160
FURFURAL | 7362 | 40.7 mN/m at 29.9 °C | 40.7 | C1=COC(=C1)C=O | -33.7 °F (NTP, 1992) | 323.1 °F at 760 mmHg (NTP, 1992) | InChI=1S/C5H4O2/c6-4-5-2-1-3-7-5/h1-4H | 96.08 | 1.587 mPa-s at 25 °C | 1 mmHg at 68 °F ; 3 mmHg at 86 °F; 10 mmHg at 122 °F (NTP, 1992) | 161.7222 | 0.41 | log Kow= 0.41 | 1
2-HEXANONE | 11583 | 25.4 dyn/cm at 20 °C | 25.4 | CCCCC(=O)C | -71 °F (NTP, 1992) | 261 °F at 760 mmHg (NTP, 1992) | InChI=1S/C6H12O/c1-3-4-5-6(2)7/h3-5H2,1-2H3 | 100.16 | 0.62 cP at 20 °C | 2 mmHg at 68 °F ; 3.8 mmHg at 77 °F (NTP, 1992) | 127.2222 | 1.38 | log Kow = 1.38 | 2
Hydrazine | 9321 | 66.7 mN/m at 25 °C | 66.7 | NN | 36 °F (EPA, 1998) | 236.3 °F at 760 mmHg (EPA, 1998) | InChI=1S/H4N2/c1-2/h1-2H2 | 32.046 | 0.974 uPa-sec at 20 °C | 14.4 mmHg at 77 °F (EPA, 1998) | 113.5 | -2.07 | log Kow = -2.07 | 14.4
HYDROGEN CHLORIDE | 313 | 23 mN/cm at 118.16 K | 23 | Cl | -174.6 °F (Melting point is -13.7 °F for a 39.17% weight/weight solution.) (EPA, 1998) | 123 °F at 760 mmHg (USCG, 1999) | InChI=1S/ClH/h1H | 36.46 | 0.405 cP (liquid at 118.16 K); 0.0131 cP (vapor at 273.06 K); 0.0253 cP (vapor at 523.2 K) | 413.6 mmHg (USCG, 1999) | 50.5556 | 0.25 | 0.25 | 413.6
Hydrogen fluoride | 14917 | Surface tension: 10.2 mN/m at 0 °C | 10.2 | F | -118.4 °F (EPA, 1998) | 152 °F at 760 mmHg (USCG, 1999) | InChI=1S/FH/h1H | 20.0064 | Not found | 400 mmHg at 36.5 °F (EPA, 1998) | 66.6667 | 0.23 (estimated) | 0.23 (estimated) | 400
Hydrogen peroxide | 784 | 80.4 dynes/cm at 20 °C | 80.4 | OO | 31.3 °F (NTP, 1992) | 302.4 °F at 760 mmHg (NTP, 1992) | InChI=1S/H2O2/c1-2/h1-2H | 34.015 | 1.819 cP at 0 °C; 1.249 cP at 20 °C | 1 mmHg at 59.5 °F (NTP, 1992) | 150.2222 | -1.36 | -1.36 | 1
1-HEXANOL | 8103 | 25.73 dyne/cm at 25.20 °C | 25.73 | CCCCCCO | -48.3 °F (USCG, 1999) | 314.8 °F at 760 mmHg (USCG, 1999) | InChI=1S/C6H14O/c1-2-3-4-5-6-7/h7H,2-6H2,1H3 | 102.17 | 0.592 cP at 25 °C | 38.78 mmHg (USCG, 1999) | 157.1111 | 2.03 | log Kow = 2.03 | 38.78
SORBIC ACID | 643460 | 53.5 mN/m at 20 °C (mean surface tension of an aqueous solution of 1 g/L) | 53.5 | CC=CC=CC(=O)O | 274.1 °F (NTP, 1992) | 442 °F at 760 mmHg (decomposes) (NTP, 1992) | InChI=1S/C6H8O2/c1-2-3-4-5-6(7)8/h2-5H,1H3,(H,7,8) | 112.13 | Not found | less than 0.01 mmHg at 68 °F ; 9.8 mmHg at 266 °F (NTP, 1992) | 227.7778 | 1.33 | log Kow = 1.33 | 0.01
ISOAMYL ALCOHOL | 31260 | 24.77 dynes/cm @ 15 °C | 24.77 | CC(C)CCO | -179 °F (NIOSH, 2022) | 270 °F at 760 mmHg (USCG, 1999) | InChI=1S/C5H12O/c1-5(2)3-4-6/h5-6H,3-4H2,1-2H3 | 88.15 | 3.738 cP @ 25 °C | 28 mmHg (NIOSH, 2022) | 132.2222 | 1.16 | log Kow= 1.16 | 28
Isobutane | 6360 | 14.1 dyne/cm at -10 °C | 14.1 | CC(C)C | -427.5 °F (USCG, 1999) | 10.8 °F at 760 mmHg (USCG, 1999) | InChI=1S/C4H10/c1-4(2)3/h4H,1-3H3 | 58.12 | 0.238 cP at -10 °C | 3.1 atm at 70 °F (NIOSH, 2022) | -11.7778 | 2.76 | log Kow = 2.76 | 3.1
ISOBUTYL ACETATE | 8038 | 23.7 dynes/cm = 0.0237 N/m at 20 °C | 23.7 | CC(C)COC(=O)C | -142.8 °F (USCG, 1999) | 243.1 °F at 760 mmHg (USCG, 1999) | InChI=1S/C6H12O2/c1-5(2)4-8-6(3)7/h5H,4H2,1-3H3 | 116.16 | 0.676 mPa s at 25 °C; 0.493 mPa s at 50 °C; 0.370 mPa s at 75 °C; 0.286 mPa s at 100 °C | 20.68 mmHg (USCG, 1999) | 117.2778 | 1.78 | log Kow = 1.78 | 20.68
ISOBUTYL ACRYLATE | 7819 | 2.47 dynes/cm= 0.0247 N/m at 25 °C | 2.47 | CC(C)COC(=O)C=C | -78 °F (USCG, 1999) | 270 °F at 760 mmHg (NTP, 1992) | InChI=1S/C7H12O2/c1-4-7(8)9-5-6(2)3/h4,6H,1,5H2,2-3H3 | 128.17 | 0.822 CP at 70 °F | 20.68 mmHg (USCG, 1999) | 132.2222 | 2.22 | log Kow = 2.22 | 20.68
ISOBUTYLAMINE | 6558 | 21.75 mN/m at 25 °C; 19.02 mN/m at 50 °C | 21.75 | CC(C)CN | -121 °F (NTP, 1992) | 154 to 156 °F at 760 mmHg (NTP, 1992) | InChI=1S/C4H11N/c1-4(2)3-5/h4H,3,5H2,1-2H3 | 73.14 | Not found | 100 mmHg at 65.8 °F (NTP, 1992) | 68.8889 | 0.73 | log Kow = 0.73 | 100
ISOBUTYRALDEHYDE | 6561 | 22.0 DYNES/CM= 0.0220 N/M @ 24 °C | 22 | CC(C)C=O | -85 °F (NTP, 1992) | 147 °F at 760 mmHg (NTP, 1992) | InChI=1S/C4H8O/c1-4(2)3-5/h3-4H,1-2H3 | 72.11 | 0.5382 cP @ 28.2 °C | 170 mmHg at 68 °F (NTP, 1992) | 63.8889 | 0.74 | 0.74 | 170
Isopentane | 6556 | 15.00 dynes/cm at 20 °C; 13.93 dynes/cm at 30 °C | 15 | CCC(C)C | -255.8 °F (NTP, 1992) | 82 °F at 760 mmHg (NTP, 1992) | InChI=1S/C5H12/c1-4-5(2)3/h5H,4H2,1-3H3 | 72.15 | 0.214 cP at 20 °C | 400 mmHg at 50.9 °F ; 595 mmHg at 70.0 °F (NTP, 1992) | 27.7778 | 2.3 | 2.3 | 400
ISOPHORONE | 6544 | 32 dyn/cm @ 20 °C | 32 | CC1=CC(=O)CC(C1)(C)C | 18 °F (NTP, 1992) | 419.4 °F at 760 mmHg (NTP, 1992) | InChI=1S/C9H14O/c1-7-4-8(10)6-9(2,3)5-7/h4H,5-6H2,1-3H3 | 138.21 | 2.62 cP @ 20 °C | 0.2 mmHg at 68 °F ; 1 mmHg at 100 °F (NTP, 1992) | 215.2222 | 1.7 | log Kow = 1.70 | 0.2
Isoprene | 6557 | 16.9 dynes/cm = 0.0169 N/m at 20 °C (liquid) | 16.9 | CC(=C)C=C | -145.95 °C | 34.067 °C | InChI=1S/C5H8/c1-4-5(2)3/h4H,1-2H2,3H3 | 68.12 | 0.3 mm²/s at 20-25 °C | 550.0 [mmHg] | 34.067 | 2.42 | log Kow = 2.42 | 550
ALLYL BROMIDE | 7841 | 26.9 dynes/cm = 0.0269 N/m at 20 °C | 26.9 | C=CCBr | -182 °F (USCG, 1999) | 158 °F at 760 mmHg (USCG, 1999) | InChI=1S/C3H5Br/c1-2-3-4/h2H,1,3H2 | 120.98 | Not found | 136.0 [mmHg] | 70 | 1.79 | log Kow = 1.79 | 136
2-BROMOPROPANE | 6358 | 3.5348X10-2 N/m at melting point | 35.348 | CC(C)Br | -89.0 °C | 59-60 °C | InChI=1S/C3H7Br/c1-3(2)4/h3H,1-2H3 | 122.99 | 1.0012X10-3 Pa.s (liquid) @ -23.15 °C | 216.0 [mmHg] | 60 | 2.14 | log Kow = 2.14 | 216
ISOPROPYL ETHER | 7914 | 17.1 dynes/cm= 0.0171 N/m @ 25 °C | 17.1 | CC(C)OC(C)C | -123 °F (USCG, 1999) | 156 °F at 760 mmHg (USCG, 1999) | InChI=1S/C6H14O/c1-5(2)7-6(3)4/h5-6H,1-4H3 | 102.17 | 0.273 centipoise at 20 °F | 119 mmHg (NIOSH, 2022) | 68.8889 | 1.52 | log Kow= 1.52 | 119
3-METHYLBUTANAL | 11552 | 23.2 mN/m at 20 °C | 23.2 | CC(C)CC=O | -60 °F (USCG, 1999) | 198.5 °F at 760 mmHg (USCG, 1999) | InChI=1S/C5H10O/c1-5(2)3-4-6/h4-5H,3H2,1-2H3 | 86.13 | 0.58 mPa.S at 20 °C | 50.0 [mmHg] | 92.5 | 1.31 | 1.31 | 50
LINALOOL | 0 | 8.3 mN/m at 20 °C | 8.3 | Not provided | Not found | Not found | na | Not found | Not found | Not found |  | Not found | Not found
LITHIUM, ELEMENTAL | 3028194 | Surface tension at the melting point: 398 mN/m | 398 | [Li] | 180.5 °C (357 °F) | 1336 °C (2437 °F) | InChI=1S/Li | 7 | Not found | 7.90X10-11 Pa (5.92X10-13 mm Hg) at 400 K (127 °C); 0.000489 Pa (3.67X10-6 mm Hg) at 600 K (327 °C); 1.08 Pa (0.00810 mm Hg) at 800 K (524 °C); 109 Pa (0.818 mm Hg) at 1000 K (727 °C) | 1336 | Not found | Not found | 11
MAGNESIUM, ELEMENTAL | 0 | 563 dyn/cm @ 20 °C | 563 | Not provided | Not found | Not found | na | Not found | Not found | Not found |  | Not found | Not found
Acetyl chloride | 6367 | 26.7 dynes/cm at 14.8 °C in contact with vapor | 26.7 | CC(=O)Cl | -170 °F (NTP, 1992) | 123.6 °F at 760 mmHg (NTP, 1992) | InChI=1S/C2H3ClO/c1-2(3)4/h1H3 | 78.5 | Not found | 135 mmHg at 45.5 °F (NTP, 1992) | 50.8889 | -0.47 | -0.47 | 135
MALATHION | 4004 | 37.1 dynes/cm at 24 °C | 37.1 | CCOC(=O)CC(C(=O)OCC)SP(=S)(OC)OC | 37.1 °F (NTP, 1992) | 313 to 315 °F at 0.7 mmHg (decomposes) (NTP, 1992) | InChI=1S/C10H19O6PS2/c1-5-15-9(11)7-8(10(12)16-6-2)19-17(18,13-3)14-4/h8H,5-7H2,1-4H3 | 330.4 | Not found | 4e-05 mmHg at 86 °F (NTP, 1992) | 157.2222 | 2.36 | log Kow = 2.36 | 5
SEC-BUTYL ACETATE | 7758 | 23.3 dynes/cm = 0.0233 N/m at 21 °C | 23.3 | CCC(C)OC(=O)C | -100 °F (USCG, 1999) | 234 °F at 760 mmHg (USCG, 1999) | InChI=1S/C6H12O2/c1-4-5(2)8-6(3)7/h5H,4H2,1-3H3 | 116.16 | Not found | 51.7 mmHg (USCG, 1999) | 112.2222 | 1.72 | log Kow = 1.72 | 51.7
SEC-BUTYL ALCOHOL | 6568 | 23.0 dynes/cm= 0.023 N/m at 20 °C | 23 | CCC(C)O | -175 °F (NIOSH, 2022) | 211 °F at 760 mmHg (NIOSH, 2022) | InChI=1S/C4H10O/c1-3-4(2)5/h4-5H,3H2,1-2H3 | 74.12 | 4.21 cP at 15 °C | 12 mmHg (NIOSH, 2022) | 99.4444 | 0.61 | log Kow= 0.61 | 12
SILICON TETRACHLORIDE | 24816 | 19.6 DYNES/CM= 0.0196 N/M AT 20 °C | 19.6 | [Si](Cl)(Cl)(Cl)Cl | -94 °F (USCG, 1999) | 135.7 °F at 760 mmHg (USCG, 1999) | InChI=1S/Cl4Si/c1-5(2,3)4 | 169.9 | Not found | 236.0 [mmHg] | 57.6111 | Not found | Not found | 236
SODIUM | 5360545 | 192 dyn/cm at melting point; 161 dyn/cm at 400 °C; 146 dyn/cm at 550 °C | 192 | [Na] | 207.5 °F (USCG, 1999) | 1621 °F at 760 mmHg (USCG, 1999) | InChI=1S/Na | 22.9898 | 0.680 cP at 100 °C; 0.284 cP at 400 °C; 0.820 cP at 550 °C | 1.2 [mmHg] | 882.7778 | Not found | Not found | 1.2
SODIUM BENZOATE | 517055 | 72.9 mN/m at 20 °C in water at 1 g/L OECD Guideline 115 (Surface Tension of Aqueous Solutions) | 72.9 | C1=CC=C(C=C1)C(=O)[O-].[Na+] | for benzoic acidMelting range of benzoic acid isolated by acidification and not recrystallised 121,5 °C to 123,5 °C, after drying in a sulphuric acid desiccator | >450 °C to <475 °C, decomposes with no boiling (OECD Guideline 103 (Boiling point/boiling range)) | InChI=1S/C7H6O2.Na/c8-7(9)6-4-2-1-3-5-6;/h1-5H,(H,8,9);/q;+1/p-1 | 144.1 | Not found | Not found | 450 | -2.27 (calculated) | -2.27 (calculated)
POTASSIUM, ELEMENTAL | 5462222 | 86 dyn/cm at 100 °C | 86 | [K] | 145 °F (USCG, 1999) | 1425 °F at 760 mmHg (USCG, 1999) | InChI=1S/K | 39.0983 | Not found | 8 mm Hg at 432 °C | 773.8889 | Not found the API | Not found the API | 8
1-OCTANOL | 957 | 27.53 DYNES/CM AT 20 °C (IN CONTACT WITH AIR) | 27.53 | CCCCCCCCO | 5 °F (USCG, 1999) | 383 °F at 760 mmHg (USCG, 1999) | InChI=1S/C8H18O/c1-2-3-4-5-6-7-8-9/h9H,2-8H2,1H3 | 130.23 | 7.288 mPa.s at 25 °C | 0.07 [mmHg] | 195 | 3 | log Kow = 3.00 | 0.07
BENZOIC ACID | 243 | 31 mN/m at 130 °C | 31 | C1=CC=C(C=C1)C(=O)O | 252.3 °F (NTP, 1992) | 480 °F at 760 mmHg (NTP, 1992) | InChI=1S/C7H6O2/c8-7(9)6-4-2-1-3-5-6/h1-5H,(H,8,9) | 122.12 | 1.26 cP at 130 °C | 1 mmHg at 205 °F (NTP, 1992) | 248.8889 | 1.87 | log Kow = 1.87 | 1
DIMETHYL ZINC | 11010 | 18 DYNES/CM= 0.018 N/M @ 20 °C | 18 | [CH3-].[CH3-].[Zn+2] | -44 °F (USCG, 1999) | 113 °F at 760 mmHg (USCG, 1999) | InChI=1S/2CH3.Zn/h2*1H3;/q2*-1;+2 | 95.4 | 0.807 cP at 70 °F | 376.0 [mmHg] | 45 | Not found | Not found | 376
FURFURYL ALCOHOL | 7361 | 38 nM/m at 25 °C | 38 | C1=COC(=C1)CO | -24 °F (NTP, 1992) | 338 °F at 760 mmHg (NTP, 1992) | InChI=1S/C5H6O2/c6-4-5-2-1-3-7-5/h1-3,6H,4H2 | 98.1 | 4.62 mPa at 25 °C | 0.4 mmHg at 68 °F ; 1 mmHg at 89.2 °F (NTP, 1992) | 170 | 0.28 | log Kow= 0.28 | 0.4
ALPHA-PINENE | 6654 | 25.87 dynes/cm at 25 °C | 25.87 | CC1=CCC2CC1C2(C)C | -67 °F (NTP, 1992) | 313.2 °F at 760 mmHg (NTP, 1992) | InChI=1S/C10H16/c1-7-4-5-8-6-9(7)10(8,2)3/h4,8-9H,5-6H2,1-3H3 | 136.23 | 1.303 cP at 25 °C | 10 mmHg at 99.1 °F (NTP, 1992) | 156.2222 | 4.83 | log Kow = 4.83 | 10
2-Hydroxybenzaldehyde | 6998 | 42X10-3 N/m at 25 °C | 42 | C1=CC=C(C(=C1)C=O)O | 19.4 °F (USCG, 1999) | 386 °F at 760 mmHg (USCG, 1999) | InChI=1S/C7H6O2/c8-5-6-3-1-2-4-7(6)9/h1-5,9H | 122.12 | Dynamic viscosity = 2.50X10-3 Pa.s at 25 °C | 1.09 mmHg at 90 °F (USCG, 1999) | 196.6667 | 1.81 | log Kow = 1.81 | 1.09
NONENE | 0 | 22 DYNES/CM | 22 | Not provided | Not found | Not found | na | Not found | Not found | Not found |  | Not found | Not found
PENTABORANE | 15764013 | 20.8 dynes/cm = 0.0208 N/m at 25 °C | 20.8 | CCOP(=S)(C1=CC=CC=C1)OC2=CC=C(C=C2)[N+](=O)[O-] | -51.9 °F (EPA, 1998) | 140 °F at 760 mmHg (EPA, 1998) | InChI=1S/C14H14NO4PS/c1-2-18-20(21,14-6-4-3-5-7-14)19-13-10-8-12(9-11-13)15(16)17/h3-11H,2H2,1H3 | 323.31 | 0.319 centipoise at 70 °F | 171 mmHg at 68 °F (EPA, 1998) | 60 | Not found | Not found | 171
Methyl bromide | 6323 | 24.5 dynes/cm = 0.0245 N/m at 15 °C | 24.5 | CBr | -136 °F (EPA, 1998) | 38.4 °F at 760 mmHg (EPA, 1998) | InChI=1S/CH3Br/c1-2/h1H3 | 94.94 | 0.397 cP at 0 °C | 1420 mmHg at 68 °F (EPA, 1998) | 3.5556 | 1.19 | log Kow = 1.19 | 1420
PHOSGENE | 6371 | 34.6 mN/m at 0 °C; 20.1 mN/m at 16.7 °C; 17.6 mN/m at 34.5 °C; 15.9 mN/m at 46.1 °C. | 34.6 | C(=O)(Cl)Cl | -180 °F (EPA, 1998) | 47 °F at 760 mmHg (EPA, 1998) | InChI=1S/CCl2O/c2-1(3)4 | 98.91 | 6.8488X10-4 Pa.s at 263.15 K | 1215 mmHg at 68 °F (EPA, 1998) | 8.3333 | Not found | Not found | 1215
SULFUR DICHLORIDE | 25353 | 33.42 mN/m at 25 °C | 33.42 | S(Cl)Cl | -122 °C | 59 °C | InChI=1S/Cl2S/c1-3-2 | 102.97 | 0.548 cP at 20 °C | 21.6 kPa /162 mm Hg/ at 20 °C | 59 | Not found | Not found | 21.6
ETHYLAMINE | 6341 | 19.20 mN/m at 25 °C | 19.2 | CCN | -114 °F (NTP, 1992) | 61.9 °F at 760 mmHg (NTP, 1992) | InChI=1S/C2H7N/c1-2-3/h2-3H2,1H3 | 45.08 | Not found | 400 mmHg at 68 °F (NTP, 1992) | 16.6111 | -0.13 | log Kow = -0.13 | 400
Isopropylamine | 6363 | 16.8 dynes/cm = 0.0168 N/m at 20 °C | 16.8 | CC(C)N | -150 °F (NTP, 1992) | 90.3 °F at 760 mmHg (NTP, 1992) | InChI=1S/C3H9N/c1-3(2)4/h3H,4H2,1-2H3 | 59.11 | 0.47 mm²/s at 20 °C | 940.94 mmHg (USCG, 1999) | 32.3889 | 0.26 | log Kow = 0.26 | 940.94
VINYL FLUORIDE | 6339 | 3.4137E-02 newtons/meter @ melting point | 34.13 | C=CF | -258 °F (USCG, 1999) | -98 °F at 760 mmHg (USCG, 1999) | InChI=1S/C2H3F/c1-2-3/h2H,1H2 | 46.04 | 3.2347E-04 pascal/seconds (liquid) @ boiling point | 25.2 atm (NIOSH, 2022) | 36.6667 | 1.19 /Estimated/ | log Kow = 1.19 /Estimated/ | 25.2
Trimethylamine | 1146 | 17.4 dynes/cm at -4 °C | 17.4 | CN(C)C | -178.8 °F (USCG, 1999) | 37.2 °F at 760 mmHg (USCG, 1999) | InChI=1S/C3H9N/c1-4(2)3/h1-3H3 | 59.11 | 5.1564X10-4 Pa.sec at 200 K | 1487.83 mmHg at 70 °F (USCG, 1999) | 2.8889 | 0.16 | log Kow = 0.16 | 1487.83
Methylamine | 6329 | 19.15 mN/m at 25 °C | 19.15 | CN | -134.5 °F (USCG, 1999) | 20.3 °F at 760 mmHg (USCG, 1999) | InChI=1S/CH5N/c1-2/h2H2,1H3 | 31.057 | Not found | 1972.92 mmHg at 60 °F (USCG, 1999) | -6.5 | -0.57 | log Kow = -0.57 | 1972.92
CYCLOPROPANE | 6351 | 22 dynes/cm= 0.022 N/m @ -40 °C | 22 | C1CC1 | -197.3 °F (USCG, 1999) | -27.2 °F at 760 mmHg (USCG, 1999) | InChI=1S/C3H6/c1-2-3-1/h1-3H2 | 42.08 | Not found | 5.41X10+3 mm Hg at 25 °C/ calculated from experimentally derived coefficients/ | -32.8889 | 1.72 | log Kow = 1.72 | 3
METHYL MERCAPTAN | 878 | 31 dynes/cm = 0.031 N/m at 5 °C | 31 | CS | -189.4 °F (EPA, 1998) | 42.7 °F at 760 mmHg (EPA, 1998) | InChI=1S/CH4S/c1-2/h2H,1H3 | 48.11 | Not found | 1 to 400 mmHg at -131.26 to 44.24 °F (EPA, 1998) | 5.9444 | Not found | Not found | 1
ETHYL MERCAPTAN | 6343 | 23.63 dynes/cm at 2 °C; 21.62 dynes/cm at 16.7 °C | 23.63 | CCS | -234 °F (USCG, 1999) | 93.9 °F at 760 mmHg (USCG, 1999) | InChI=1S/C2H6S/c1-2-3/h3H,2H2,1H3 | 62.14 | 0.003155 g/cm sec at 20 °C | 442 mmHg (NIOSH, 2022) | 34.3889 | 1.5 | 1.5 | 442
L-Ascorbic Acid | 54670067 | 4.039X10-2 N/m | 40.39 | C(C(C1C(=C(C(=O)O1)O)O)O)O | 374 to 378 °F (decomposes) (NTP, 1992) | Not found | InChI=1S/C6H8O6/c7-1-2(8)5-3(9)4(10)6(11)12-5/h2,5,7-10H,1H2 | 176.12 | Not found | Not found |  | -1.85 | log Kow = -1.85
OCTANOIC ACID | 379 | 23.7 dyn/cm | 23.7 | CCCCCCCC(=O)O | 61 to 62 °F (NTP, 1992) | 463.5 °F at 760 mmHg (NTP, 1992) | InChI=1S/C8H16O2/c1-2-3-4-5-6-7-8(9)10/h2-7H2,1H3,(H,9,10) | 144.21 | 5.74 mPa.sec | 1 mmHg at 198.1 °F ; 5 mmHg at 237.4 °F; 760 mmHg at 459.5 °F (NTP, 1992) | 239.7222 | 3.05 | log Kow = 3.05 | 1
SULFUR MONOCHLORIDE | 24807 | 42.5 mN/m at 25 °C | 42.5 | S(SCl)Cl | -112 °F (USCG, 1999) | 280 °F at 760 mmHg (USCG, 1999) | InChI=1S/Cl2S2/c1-3-4-2 | 135 | 0.978 cP | 7 mmHg (NIOSH, 2022) | 137.7778 | Not found | Not found | 7
SULFURYL CHLORIDE | 24648 | 35.26 mN at 23.5 °C | 35.26 | O=S(=O)(Cl)Cl | -54.1 °C | 156.4 °F at 760 mmHg (USCG, 1999) | InChI=1S/Cl2O2S/c1-5(2,3)4 | 134.97 | 0.918 mPa-s at 0 °C; 0.595 mPa-s at 37.8 °C | 140.0 [mmHg] | 69.1111 | Not found | Not found | 140
METHYLTRICHLOROSILANE | 6399 | 20.3 DYNES/CM= 0.0203 N/M @ 20 °C | 20.3 | C[Si](Cl)(Cl)Cl | -108 °F (EPA, 1998) | 152 °F at 760 mmHg (EPA, 1998) | InChI=1S/CH3Cl3Si/c1-5(2,3)4/h1H3 | 149.47 | Not found | 167.0 [mmHg] | 66.6667 | Not found | Not found | 167
TETRAETHYL LEAD | 6511 | 4.4233X10-2 N/m at 139.41 K | 44.233 | CC[Pb](CC)(CC)CC | -202 °F (EPA, 1998) | 392 °F at 760 mmHg Decomposes between 230 - 392 °F. (EPA, 1998) | InChI=1S/4C2H5.Pb/c4*1-2;/h4*1H2,2H3; | 323 | 2.2899X10-2 Pa/sec at 225 K | 0.2 mmHg at 68 °F (EPA, 1998) | 200 | 4.15 | log Kow = 4.15 | 0.2
TETRAETHYLENE GLYCOL | 8200 | 18.81 dynes.cm = 0.01881 N/m at 327 °C | 18.81 | C(COCCOCCOCCO)O | 24.8 °F (USCG, 1999) | 621 °F at 760 mmHg (USCG, 1999) | InChI=1S/C8H18O5/c9-1-3-11-5-7-13-8-6-12-4-2-10/h9-10H,1-8H2 | 194.23 | 61.9 mPa-sec at 20 °C | 4.65X10-5 mm Hg at 26 °C | 327.2222 | Not found | Not found | 5
PENTANAL | 8063 | 27.4 mN/m at 20 °C | 27.4 | CCCCC=O | -132.7 °F (NTP, 1992) | 216 to 217 °F at 760 mmHg (NTP, 1992) | InChI=1S/C5H10O/c1-2-3-4-5-6/h5H,2-4H2,1H3 | 86.13 | 0.54 mPa-s at 20 °C | 50 mmHg at 77 °F (NTP, 1992) | 102.7778 | 1.31 | 1.31 | 50
Thionyl chloride | 24386 | 34.0 mN/m at 18 °C | 34 | O=S(Cl)Cl | -156 °F (NIOSH, 2022) | 169 °F at 760 mmHg (NIOSH, 2022) | InChI=1S/Cl2OS/c1-4(2)3 | 118.97 | Not found | 100 mmHg at 70 °F (NIOSH, 2022) | 76.1111 | Not found | Not found | 100
THIOPHOSGENE | 10040 | 25 dynes/cm= 0.025 N/m @ 20 °C | 25 | C(=S)(Cl)Cl | Not found | 163 °F at 760 mmHg (USCG, 1999) | InChI=1S/CCl2S/c2-1(3)4 | 114.98 | Not found | 116.0 [mmHg] | 72.7778 | Not found | Not found | 116
METHYLCYCLOPENTANE | 7296 | 21.60 dynes/cm= 0.0216 N/m @ 20 °C | 21.6 | CC1CCCC1 | -224.3 °F (NTP, 1992) | 161.2 °F at 760 mmHg (NTP, 1992) | InChI=1S/C6H12/c1-6-4-2-3-5-6/h6H,2-5H2,1H3 | 84.16 | Not found | 100 mmHg at 64.2 °F ; 200 mmHg at 93.2 °F (NTP, 1992) | 71.7778 | 3.37 | log Kow = 3.37 | 100
TRIBUTYLAMINE | 7622 | 24.9 dynes/cm at 20 °C | 24.9 | CCCCN(CCCC)CCCC | -94 °F (NTP, 1992) | 415 °F at 760 mmHg (NTP, 1992) | InChI=1S/C12H27N/c1-4-7-10-13(11-8-5-2)12-9-6-3/h4-12H2,1-3H3 | 185.35 | 1.35 cP at 25 °C; 0.73 cP at 60 °C | 20 mmHg at 212 °F (NTP, 1992) | 212.7778 | 4.46 | log Kow = 4.46 | 20
METHYL CHLORIDE | 6327 | Liquid Surface Tension: 16.2 dynes/cm = 0.0162 N/m at 20 °C | 16.2 | CCl | -143 °F (NTP, 1992) | -11.6 °F at 760 mmHg (NTP, 1992) | InChI=1S/CH3Cl/c1-2/h1H3 | 50.49 | 0.00027 Pa.s at 20 °C (liquid, 0.5 MPa) | 760 mmHg at -11 °F ; 3672 mmHg at 68 °F (NTP, 1992) | -24.2222 | 0.91 | log Kow = 0.91 | 760
TRICHLOROMETHANESULFENYL CHLORIDE | 11666 | 35.02 DYNES/CM= 0.03502 N/M AT 20 °C | 35.02 | C(SCl)(Cl)(Cl)Cl | Not found | 297 to 298 °F at 760 mmHg (EPA, 1998) | InChI=1S/CCl4S/c2-1(3,4)6-5 | 185.9 | Not found | 25 mmHg at 123.8 °F (EPA, 1998) | 147.7778 | Not found | Not found | 25
Trichlorovinylsilane | 6413 | 28 dynes/cm = 0.028 N/m at 20 °C | 28 | C=C[Si](Cl)(Cl)Cl | -139 °F (USCG, 1999) | 195.1 °F at 760 mmHg (USCG, 1999) | InChI=1S/C2H3Cl3Si/c1-2-6(3,4)5/h2H,1H2 | 161.48 | Not found | 65.9 [mmHg] | 90.6111 | Not found | Not found | 65.9
TRIETHANOLAMINE | 7618 | 0.0484 N/m at 20 °C | 48.4 | C(CO)N(CCO)CCO | 70.9 °F (NTP, 1992) | 635.7 °F at 760 mmHg (Decomposes) (NTP, 1992) | InChI=1S/C6H15NO3/c8-4-1-7(2-5-9)3-6-10/h8-10H,1-6H2 | 149.19 | 590.5 cP at 25 °C; 65.7 cP at 60 °C | less than 0.01 mmHg at 68 °F ; 10 mmHg at 401 °F (NTP, 1992) | 335.3889 | -1 | log Kow = -1.00 | 0.01
TRIETHYLAMINE | 8471 | 20.22 N/m at 25 °C | 20.22 | CCN(CC)CC | -174.5 °F (NTP, 1992) | 192.7 °F at 760 mmHg (NTP, 1992) | InChI=1S/C6H15N/c1-4-7(5-2)6-3/h4-6H2,1-3H3 | 101.19 | 0.347 mPa.s at 25 °C | 53.5 mmHg (NTP, 1992) | 89.2778 | 1.45 | log Kow = 1.45 | 53.5
Carbon monoxide | 281 | 9.8 mN/m (of the liquid at 80 K) | 9.8 | [C-]#[O+] | -326 °F (USCG, 1999) | -312.7 °F at 760 mmHg (USCG, 1999) | InChI=1S/CO/c1-2 | 28.01 | Viscosity gas at 273 K = 16.62 uN s/sq m | greater than 35 atm (NIOSH, 2022) | -191.5 | 0.83 | 0.83 | 35
CHLOROMETHYL METHYL ETHER | 7864 | LIQUID SURFACE TENSION: APPROX 30 DYNES/CM | 30 | COCCl | -154.3 °F (EPA, 1998) | 138 °F at 760 mmHg (EPA, 1998) | InChI=1S/C2H5ClO/c1-4-2-3/h2H2,1H3 | 80.51 | Not found | 192 mmHg at 70 °F (NIOSH, 2022) | 58.8889 | 0.32 | 0.32 | 192
CHROMIUM, ELEMENTAL | 23976 | 1590 + or - 50 mN/m in vacuum at 1950 °C (Sessile drop method); 1700 + or - 50 mN/m in air at melting point (Dynam drop wt method); 1520 mN/m in air or Helium at 1800 °C (Sessile drop method) | 50 | [Cr] | 3452 °F (NTP, 1992) | 4788 °F at 760 mmHg (NTP, 1992) | InChI=1S/Cr | 51.996 | Not found | 1 mmHg at 2941 °F (NTP, 1992) | 2642.2222 | Not found | Not found | 1
Cottonseed oil | 0 | 35.4 dynes/cm at 20 °C; 31.3 dynes/cm at 80 °C | 35.4 | Not provided | Not found | Not found | na | Not found | Not found | Not found |  | Not found | Not found
CYANOGEN CHLORIDE | 10477 | 24.6 dynes/cm = 0.0246 N/m at 10 °C | 24.6 | C(#N)Cl | 20 °F (USCG, 1999) | 55.6 °F at 760 mmHg (USCG, 1999) | InChI=1S/CClN/c2-1-3 | 61.47 | Not found | 704.36 mmHg at 50 °F (USCG, 1999) | 13.1111 | Not found | Not found | 704.36
DECYLBENZENE | 7716 | 3.4116X10-2 N/m @ 258.77 K | 34.116 | CCCCCCCCCCC1=CC=CC=C1 | -14.4 °C | 572 °F at 760 mmHg (USCG, 1999) | InChI=1S/C16H26/c1-2-3-4-5-6-7-8-10-13-16-14-11-9-12-15-16/h9,11-12,14-15H,2-8,10,13H2,1H3 | 218.38 | 1.5327X10-2 Pa.s @ 253.15 K | 0.00128 [mmHg] | 300 | 7.37 | log Kow= 7.37 | 0.00128
DIBUTYL PHTHALATE | 3026 | Liquid surface tension: 34 dynes/cm = 0.034 N/M at 20 °C | 34 | CCCCOC(=O)C1=CC=CC=C1C(=O)OCCCC | -31 °F (NTP, 1992) | 644 °F at 760 mmHg (NTP, 1992) | InChI=1S/C16H22O4/c1-3-5-11-19-15(17)13-9-7-8-10-14(13)16(18)20-12-6-4-2/h7-10H,3-6,11-12H2,1-2H3 | 278.34 | 0.203 poise at 20 °C | 1 mmHg at 297 °F ; 1.1 mmHg at 302 °F (NTP, 1992) | 340 | 4.5 | log Kow = 4.50 | 1
DIETHYL PHTHALATE | 6781 | 37.5 dynes/cm at 20 °C | 37.5 | CCOC(=O)C1=CC=CC=C1C(=O)OCC | 27 °F (NTP, 1992) | 568 °F at 760 mmHg (NTP, 1992) | InChI=1S/C12H14O4/c1-3-15-11(13)9-7-5-6-8-10(9)12(14)16-4-2/h5-8H,3-4H2,1-2H3 | 222.24 | 31.3 centistokes at 0 °C | 1 mmHg at 227.8 °F ; 5 mmHg at 285.3 °F (NTP, 1992) | 297.7778 | 2.47 | log Kow = 2.47 | 1
DIISOPROPYLAMINE | 7912 | 19.64 DYNES/CM @ 20 °C | 19.64 | CC(C)NC(C)C | -78 °F (NTP, 1992) | 183 °F at 760 mmHg (NTP, 1992) | InChI=1S/C6H15N/c1-5(2)7-6(3)4/h5-7H,1-4H3 | 101.19 | 0.40 cP @ 25 °C | 129.25 mmHg (USCG, 1999) | 83.8889 | 1.4 | log Kow= 1.4 | 129.25
DIMETHYL SULFATE | 6497 | 40.12 DYNES/CM AT 18 °C in contact with air | 40.12 | COS(=O)(=O)OC | -25.15 °F (EPA, 1998) | About 370 °F (with decomposition) (EPA, 1998) | InChI=1S/C2H6O4S/c1-5-7(3,4)6-2/h1-2H3 | 126.13 | Not found | 0.1 to 0.5 mmHg at 68 °F (EPA, 1998) | 187.7778 | 0.16 | 0.16 | 0.1
Dimethylamine | 674 | 26.34 mN/m at 25 °C | 26.34 | CNC | -135 °F (NTP, 1992) | 45.3 °F at 760 mmHg (NTP, 1992) | InChI=1S/C2H7N/c1-3-2/h3H,1-2H3 | 45.08 | 1.7 mPa.s at 15.5 °C /40% Dimethylamine aqueous solution/ | 1388.03 mmHg at 70 °F (USCG, 1999) | 7.3889 | log Kow = -0.38 | log Kow = -0.38 | 1388.03
DIPHENYL ETHER | 7583 | 38.82 dyne/cm at 30 °C | 38.82 | C1=CC=C(C=C1)OC2=CC=CC=C2 | 80.3 °F (NTP, 1992) | 496.27 °F at 760 mmHg (NTP, 1992) | InChI=1S/C12H10O/c1-3-7-11(8-4-1)13-12-9-5-2-6-10-12/h1-10H | 170.21 | 3.4909X10-3 Pa-sec at melting point | 0.02 mmHg at 77 °F (NIOSH, 2022) | 257.9278 | 4.21 | log Kow = 4.21 | 0.02
Chloroacetic acid | 300 | 35.17 dyn/cm at 100 °C | 35.17 | C(C(=O)O)Cl | 145 °F (EPA, 1998) | 372 °F at 760 mmHg (EPA, 1998) | InChI=1S/C2H3ClO2/c3-1-2(4)5/h1H2,(H,4,5) | 94.5 | Not found | 1 mmHg at 109.4 °F (EPA, 1998) | 188.8889 | 0.22 | log Kow = 0.22 | 1
n-BUTYRIC ACID | 264 | 26.05 mN/m at 25 °C | 26.05 | CCCC(=O)O | 17.8 °F (NTP, 1992) | 326.3 °F at 760 mmHg (NTP, 1992) | InChI=1S/C4H8O2/c1-2-3-4(5)6/h2-3H2,1H3,(H,5,6) | 88.11 | 1.426 mPa-s at 25 °C | 0.43 mmHg at 68 °F ; 1.4 mmHg at 86 °F (NTP, 1992) | 163.5 | 0.79 | log Kow= 0.79 | 0.43
ETHANE | 6324 | 16 dynes/cm = 0.016 N/m at -88 °C | 16 | CC | -279.9 °F (USCG, 1999) | -127.5 °F at 760 mmHg (USCG, 1999) | InChI=1S/C2H6/c1-2/h1-2H3 | 30.07 | 6.4 at 200 K; 9.4 at 300 K; 12.2 at 400 K; 14.8 at 500 K; 18.1 at 600 K (all in uPa.s) | VP: 1 Pa at -183.3 °C (solid); 10 Pa at -173.2 °C; 100 Pa at -161.3 °C; 1 kPa at -145.3 °C; 10 kPa at -122.8 °C; 100 kPa at -88.8 °C | -88.6111 | 1.81 | log Kow = 1.81 | 1
ETHYL FORMATE | 8025 | 24 DYNES/CM= 0.024 N/M @ 20 °C | 24 | CCOC=O | -110 °F (USCG, 1999) | 129.6 °F at 760 mmHg (USCG, 1999) | InChI=1S/C3H6O2/c1-2-5-3-4/h3H,2H2,1H3 | 74.08 | Not found | 200 mmHg (NIOSH, 2022) | 54.2222 | 0.23 | 0.23 | 200
n-Butane | 7843 | 14.7 dynes/cm at 0 °C | 14.7 | CCCC | -217.1 °F (NTP, 1992) | 31.1 °F at 760 mmHg (NTP, 1992) | InChI=1S/C4H10/c1-3-4-2/h3-4H2,1-2H3 | 58.12 | 7.5 at 300 K; 9.9 at 400 K; 12.2 at 500 K; 14.5 at 600 K (all in uPa.s) (gas) | 760 mmHg at 31.1 °F ; 1823 mmHg at 77 °F (NTP, 1992) | -0.5 | 2.89 | log Kow = 2.89 | 760
Acetophenone | 7410 | 39.04 mN/m at 25 °C | 39.04 | CC(=O)C1=CC=CC=C1 | 67.5 °F (USCG, 1999) | 395.1 °F at 760 mmHg (USCG, 1999) | InChI=1S/C8H8O/c1-7(9)8-5-3-2-4-6-8/h2-6H,1H3 | 120.15 | 1.681 mPa.s | 0.39 [mmHg] | 201.7222 | 1.58 | log Kow = 1.58 | 0.39
CHLORINE TRIFLUORIDE | 24637 | 26.6 mN/m (=dyn/cm) @ 273 deg K | 26.6 | FCl(F)F | -105 °F (USCG, 1999) | 53 °F at 760 mmHg (USCG, 1999) | na | 92.45 | 0.448 mPa-s @ 290 deg K (liquid) | 1.4 atm (NIOSH, 2022) | 11.6667 | Not found | Not found | 1.4
Chloroacetyl chloride | 6577 | 4.51X10-2 N/m at 251.15 K | 45.1 | C(C(=O)Cl)Cl | -8.5 °F (USCG, 1999) | 221 °F at 760 mmHg (USCG, 1999) | InChI=1S/C2H2Cl2O/c3-1-2(4)5/h1H2 | 112.94 | Not found | 19 mmHg (NIOSH, 2022) | 105 | Not found | Not found | 19
CHROMYL CHLORIDE | 22150757 | 36.61 dynes/cm = 0.03661 N/m at 19 °C | 36.61 | [O-2].[O-2].[Cl-].[Cl-].[Cr+6] | -141.7 °F (USCG, 1999) | 241 °F at 760 mmHg (USCG, 1999) | InChI=1S/2ClH.Cr.2O/h2*1H;;;/q;;+6;2*-2/p-2 | 154.9 | Slightly less viscous than water | 20 mmHg (NIOSH, 2022) | 116.1111 | Not found | Not found | 20
TRIETHYLENE GLYCOL MONOMETHYL ETHER | 8178 | 31.4 dynes/cm | 31.4 | COCCOCCOCCO | Freezing point: -44 °C | 246 °C | InChI=1S/C7H16O4/c1-9-4-5-11-7-6-10-3-2-8/h8H,2-7H2,1H3 | 164.2 | 7 centistokes at 25 °C | 0.0035 [mmHg] | 246 | -1.46 (calculated) | -1.46 (calculated) | 0.0035
TRIISOBUTYLALUMINUM | 16682931 | 24 DYNES/CM= 0.024 NEWTONS/M AT 20 °C (ESTIMATED) | 24 | CC(C)C[Al](CC(C)C)CC(C)C | 33.8 °F (USCG, 1999) | 414 °F at 760 mmHg (USCG, 1999) | InChI=1S/3C4H9.Al/c3*1-4(2)3;/h3*4H,1H2,2-3H3; | 198.32 | 1.9 mPa-s (millipascal second) at 25 °C | 0.13 [mmHg] | 212.2222 | Not found | Not found | 0.13
1-METHOXY-2-HYDROXYPROPANE | 7900 | 27.7 dynes/cm | 27.7 | CC(COC)O | -139 °F (NTP, 1992) | 248 °F at 760 mmHg (NTP, 1992) | InChI=1S/C4H10O2/c1-4(5)3-6-2/h4-5H,3H2,1-2H3 | 90.12 | 1.81 mPa-s at 20 °C | 11.8 mmHg at 77 °F (NTP, 1992) | 120 | Not found | Not found | 11.8
VINYL BROMIDE | 11641 | 18.97 dyne/cm @ 25 °C | 18.97 | C=CBr | -219.1 °F (NTP, 1992) | 60.4 °F at 760 mmHg (NTP, 1992) | InChI=1S/C2H3Br/c1-2-3/h2H,1H2 | 106.95 | 0.2393 cSt | 895 mmHg at 68 °F (NTP, 1992) | 15.7778 | 1.57 | log Kow= 1.57 | 895
PHOSPHORUS TRICHLORIDE | 24387 | 27.98 mN/m at 25 °C; 24.81 mN/m at 50 °C | 27.98 | P(Cl)(Cl)Cl | -170 °F (EPA, 1998) | 169 °F at 760 mmHg (EPA, 1998) | InChI=1S/Cl3P/c1-4(2)3 | 137.33 | 0.65 cP at 0 °C; 0.438 cP at 50 °C | 100 mmHg at 69.8 °F (EPA, 1998) | 76.1111 | Not found | Not found | 100
NONYLPHENOL | 67296 | ESTIMATED 30 DYNES/CM= 0.03 N/M @ 20 °C | 30 | CCCCCCCCCC1=CC=CC=C1O | Freezing point: -10 °C (sets to glass below this temperature) | 293-297 °C | InChI=1S/C15H24O/c1-2-3-4-5-6-7-8-11-14-12-9-10-13-15(14)16/h9-10,12-13,16H,2-8,11H2,1H3 | 220.35 | 563 cP at 20 °C | 0.000024 [mmHg] | 297 | 5.71 (average of 3 isomers) | log Kow = 5.71 (average of 3 isomers) | 2.4e-05
Vinyl toluenes | 0 | 31.66 dynes/cm at 20 °C | 31.66 | Not provided | Not found | Not found | na | Not found | Not found | Not found |  | Not found | Not found
PROPYL MERCAPTAN | 7848 | 24.7 dynes/cm= 0.0247 N/m @ 20 °C | 24.7 | CCCS | -171 °F (USCG, 1999) | 153 °F at 760 mmHg (USCG, 1999) | InChI=1S/C3H8S/c1-2-3-4/h4H,2-3H2,1H3 | 76.16 | Not found | 155 mmHg at 77 °F (NIOSH, 2022) | 67.2222 | 1.81 | log Kow = 1.81 | 155
Nitrogen tetroxide | 25352 | In contact with vapor 27.5 dynes/cm at 19.8 °C | 27.5 | [N+](=O)([N+](=O)[O-])[O-] | 11.8 °F (USCG, 1999) | 70.1 °F at 760 mmHg (USCG, 1999) | InChI=1S/N2O4/c3-1(4)2(5)6 | 92.011 | Not found | 1551 mmHg (USCG, 1999) | 21.1667 | Not found | Not found | 1551
1-Chloro-2-propanone | 6571 | 35.27 dynes/cm at 20 °C | 35.27 | CC(=O)CCl | -44.5 °C | 248 °F (120 ° C) | InChI=1S/C3H5ClO/c1-3(5)2-4/h2H2,1H3 | 92.52 | Not found | 12.0 [mmHg] | 120 | 0.28 | 0.28 | 12
n-Amyl chloride | 10977 | 24.9 dynes/cm = 0.0249 N/m at 20 °C | 24.9 | CCCCCCl | -146 °F (USCG, 1999) | 226 °F at 760 mmHg (USCG, 1999) | InChI=1S/C5H11Cl/c1-2-3-4-5-6/h2-5H2,1H3 | 106.59 | Not found | 32.9 [mmHg] | 107.7778 | 2.73 | log Kow = 2.73 | 32.9
1-DECANOL | 8174 | 28.9 dynes/cm at 20 °C | 28.9 | CCCCCCCCCCO | 44 °F (USCG, 1999) | 446 °F at 760 mmHg (USCG, 1999) | InChI=1S/C10H22O/c1-2-3-4-5-6-7-8-9-10-11/h11H,2-10H2,1H3 | 158.28 | 10.9 mPa.s at 25 °C | 0.00851 [mmHg] | 230 | 4.57 | log Kow= 4.57 | 0.00851
1-DECENE | 13381 | 24 DYNES/CM = 0.025 N/M @ 20 °C | 24 | CCCCCCCCC=C | -87.3 °F (USCG, 1999) | 339.1 °F at 760 mmHg (USCG, 1999) | InChI=1S/C10H20/c1-3-5-7-9-10-8-6-4-2/h3H,1,4-10H2,2H3 | 140.27 | 1.09 sq mm/sec @ 20 °C | 1.67 [mmHg] | 170.6111 | 5.7 | log Kow= 5.70 | 1.67
1-DODECANOL | 8193 | 0.029493 N/m at melting point | 29.493 | CCCCCCCCCCCCO | 75 °F (USCG, 1999) | 498 °F at 760 mmHg (USCG, 1999) | InChI=1S/C12H26O/c1-2-3-4-5-6-7-8-9-10-11-12-13/h13H,2-12H2,1H3 | 186.33 | 18.8 mPa-s at 20 °C | 0.000848 [mmHg] | 258.8889 | 5.13 | log Kow = 5.13 | 0.000848
1-DODECENE | 8183 | 26.6 dynes/cm = 0.0256 N/m at 20 °C | 26.6 | CCCCCCCCCCC=C | -31 °F (USCG, 1999) | 415 °F at 760 mmHg (USCG, 1999) | InChI=1S/C12H24/c1-3-5-7-9-11-12-10-8-6-4-2/h3H,1,4-12H2,2H3 | 168.32 | 1.72 sq mm/s @ 20 °C | 0.52 mmHg (USCG, 1999) | 212.7778 | 6.1 | 6.1 | 0.52
1-NONENE | 31285 | 22.56 dyne/cm @ 77 °F | 22.56 | CCCCCCCC=C | -115 °F (USCG, 1999) | 297 °F at 760 mmHg (USCG, 1999) | InChI=1S/C9H18/c1-3-5-7-9-8-6-4-2/h3H,1,4-9H2,2H3 | 126.24 | 0.851 sq mm/sec @ 20 °C | 10.86 mmHg (USCG, 1999) | 147.2222 | 5.15 | log Kow= 5.15 | 10.86
1-TETRADECENE | 14260 | 25.0 dynes/cm @ 20 °C | 25 | CCCCCCCCCCCCC=C | 8.8 °F (USCG, 1999) | 484 °F at 760 mmHg (USCG, 1999) | InChI=1S/C14H28/c1-3-5-7-9-11-13-14-12-10-8-6-4-2/h3H,1,4-14H2,2H3 | 196.37 | 2.61 cu mm/s (Kinematic) | 4.55 mmHg at 220 °F (USCG, 1999) | 251.1111 | 7.08 | 7.08 | 4.55
1-UNDECENE | 13190 | 3.15X10-2 N/m | 31.5 | CCCCCCCCCC=C | -56 °F (USCG, 1999) | 378.9 °F at 760 mmHg (USCG, 1999) | InChI=1S/C11H22/c1-3-5-7-9-11-10-8-6-4-2/h3H,1,4-11H2,2H3 | 154.29 | 1.38 sq mm/sec @ 100 °C /1-Undecene/ | 0.49 [mmHg] | 192.7222 | Not found | Not found | 0.49
1,1,1,2-TETRACHLORO-2,2-DIFLUOROETHANE | 6426 | 2.7913X10-2 N/m at 313.75 K | 27.913 | C(C(Cl)(Cl)Cl)(F)(F)Cl | 105 °F (NIOSH, 2022) | 197 °F at 760 mmHg (NIOSH, 2022) | InChI=1S/C2Cl4F2/c3-1(4,5)2(6,7)8 | 203.8 | 2.1583X10-3 Pa.s at 313.75 K | 40 mmHg (NIOSH, 2022) | 91.6667 | 3.41 | 3.41 | 40
1,2-DICHLOROPROPANE | 6564 | 29 dynes/cm = 0.029 N/m at 20 °C | 29 | CC(CCl)Cl | -148 °F (NTP, 1992) | 203 to 205 °F at 760 mmHg (NTP, 1992) | InChI=1S/C3H6Cl2/c1-3(5)2-4/h3H,2H2,1H3 | 112.98 | Not found | 40 mmHg at 66.9 °F ; 42 mmHg at 68 °F (NTP, 1992) | 96.1111 | 1.98 | log Kow = 1.98 | 40
NICOTINE | 89594 | 38.61 DYNES/CM= 0.03861 N/M @ 20 °C | 38.61 | CN1CCCC1C2=CN=CC=C2 | -110 °F (EPA, 1998) | 476.1 °F at 745 mmHg (EPA, 1998) | InChI=1S/C10H14N2/c1-12-7-3-5-10(12)9-4-2-6-11-8-9/h2,4,6,8,10H,3,5,7H2,1H3 | 162.23 | Becomes viscous on exposure to air | 1 mmHg at 143.24 °F (EPA, 1998) | 246.7222 | 1.17 | log Kow = 1.17 | 1
N,N-DIPHENYLAMINE | 11487 | 39.3 DYNES/CM = 0.0393 N/M @ 60 °C | 39.3 | C1=CC=C(C=C1)NC2=CC=CC=C2 | 129 to 131 °F (NTP, 1992) | 576 °F at 760 mmHg (NTP, 1992) | InChI=1S/C12H11N/c1-3-7-11(8-4-1)13-12-9-5-2-6-10-12/h1-10,13H | 169.22 | Not found | 1 mmHg at 226.9 °F ; 60 mmHg at 404.4 °F (NTP, 1992) | 302.2222 | 3.5 | log Kow = 3.50 | 1
1,3-DICHLOROPROPENE | 24883 | 31.2 dynes/cm = 0.0312 N/m at 24 °C | 31.2 | C(C=CCl)Cl | -119 °F (NTP, 1992) | 219 °F at 760 mmHg (NTP, 1992) | InChI=1S/C3H4Cl2/c4-2-1-3-5/h1-2H,3H2 | 110.97 | Not found | 27.9 mmHg at 68 °F ; 28 mmHg at 77 °F (NTP, 1992) | 103.8889 | 2.06 (cis-isomer), 2.03 (trans-isomer) at 25 °C | log Kow = 2.06 (cis-isomer), 2.03 (trans-isomer) at 25 °C | 27.9
1,4-BENZOQUINONE | 4650 | 3.2585X10-2 N/m @ melting point | 32.585 | C1=CC(=O)C=CC1=O | 240.3 °F (NTP, 1992) | SUBLIMES (NTP, 1992) | InChI=1S/C6H4O2/c7-5-1-2-6(8)4-3-5/h1-4H | 108.09 | Not found | 0.1 mmHg at 77 °F (NIOSH, 2022) |  | 0.2 | Log Kow = 0.20 | 0.1
1,4-Butanediol | 8064 | 44.6 mN/m at 20 °C | 44.6 | C(CCO)CO | 61 °F (NTP, 1992) | 446 °F at 760 mmHg (NTP, 1992) | InChI=1S/C4H10O2/c5-3-1-2-4-6/h5-6H,1-4H2 | 90.12 | 84.9 mPa.s at 20 °C | less than 1 mmHg at 100 °F (NTP, 1992) | 230 | -0.83 | log Kow = -0.83 | 1
METHYL CHLOROFORMATE | 6586 | 0.044116 newtons/meter @ 192 deg K | 44.116 | COC(=O)Cl | less than -114 °F (USCG, 1999) | 160 °F at 760 mmHg (EPA, 1998) | InChI=1S/C2H3ClO2/c1-5-2(3)4/h1H3 | 94.5 | Not found | 159.0 [mmHg] | 71.1111 | Not found | Not found | 159
PHENYLHYDRAZINE | 7516 | 46.1 dynes/cm at 20 °C (in contact with vapor) | 46.1 | C1=CC=C(C=C1)NN | 68 °F (USCG, 1999) | 471 °F at 760 mmHg (with decomposition) (USCG, 1999) | InChI=1S/C6H8N2/c7-8-6-4-2-1-3-5-6/h1-5,8H,7H2 | 108.14 | Not found | 0.04 mmHg at 77 °F (NIOSH, 2022) | 243.8889 | 1.25 | log Kow= 1.25 | 0.04
2-ETHYL-3-PROPYLACROLEIN | 5354264 | 28.2 DYNES/CM= 0.0282 NEWTONS/M AT 20 °C | 28.2 | CCCC=C(CC)C=O | Not found | 347 °F at 760 mmHg (NTP, 1992) | InChI=1S/C8H14O/c1-3-5-6-8(4-2)7-9/h6-7H,3-5H2,1-2H3 | 126.2 | 0.113 CENTIPOISE AT 20 °C | 1 mmHg at 68 °F (NTP, 1992) | 175 | Not found | Not found | 1
2-HEPTANONE | 8051 | 26.17 dynes/cm = 0.02617 N/m at 25 °C | 26.17 | CCCCCC(=O)C | -31 °F (USCG, 1999) | 300 °F at 760 mmHg (USCG, 1999) | InChI=1S/C7H14O/c1-3-4-5-6-7(2)8/h3-6H2,1-2H3 | 114.19 | 0.77 cP | 3 mmHg (NIOSH, 2022) | 148.8889 | 1.98 | log Kow = 1.98 | 3
2-METHYL-2,4-PENTANEDIOL | 7870 | 33.1 dyne/cm at 20 °C | 33.1 | CC(CC(C)(C)O)O | -58 °F (USCG, 1999) | 387 °F at 760 mmHg (USCG, 1999) | InChI=1S/C6H14O2/c1-5(7)4-6(2,3)8/h5,7-8H,4H2,1-3H3 | 118.17 | 34 cP at 20 °C | 0.05 mmHg (NIOSH, 2022) | 197.2222 | 0.58 | 0.58 | 0.05
2-Methylaminoethanol | 8016 | 34.4 mN/m at 22 °C | 34.4 | CNCCO | 23.9 °F (NTP, 1992) | 316 °F at 760 mmHg ; 147-149 °F at 12 mmHg; 126 °F at 6 mmHg (NTP, 1992) | InChI=1S/C3H9NO/c1-4-2-3-5/h4-5H,2-3H2,1H3 | 75.11 | 13.0 mPa s at 20 °C | 0.7 mmHg at 68 °F (NTP, 1992) | 157.7778 | -0.94 | log Kow = -0.94 | 0.7
2-NITROPROPANE | 398 | 29.87 dyne/cm at 20 °C | 29.87 | CC(C)[N+](=O)[O-] | -135 °F (NTP, 1992) | 248.5 °F at 760 mmHg (NTP, 1992) | InChI=1S/C3H7NO2/c1-3(2)4(5)6/h3H,1-2H3 | 89.09 | 0.721 cP at 25 °C | 12.9 mmHg at 68 °F (NTP, 1992) | 120.2778 | 0.93 | log Kow = 0.93 | 12.9
2,4-DINITROTOLUENE | 8461 | 0.050041 N/m at 342.65 deg K | 50.041 | CC1=C(C=C(C=C1)[N+](=O)[O-])[N+](=O)[O-] | 153 to 158 °F (NTP, 1992) | 572 °F at 760 mmHg (Decomposes) (NTP, 1992) | InChI=1S/C7H6N2O4/c1-5-2-3-6(8(10)11)4-7(5)9(12)13/h2-4H,1H3 | 182.13 | 0.0034553 Pa.s at 342.65 deg K | 1 mmHg at 68 °F (NTP, 1992) | 300 | 1.98 | log Kow = 1.98 | 1
4-METHYL-2-PENTYL ACETATE | 7959 | 25 DYNES/CM= 0.025 N/M AT 25 °C | 25 | CC(C)CC(C)OC(=O)C | -82.8 °F (USCG, 1999) | 295.2 °F at 760 mmHg (USCG, 1999) | InChI=1S/C8H16O2/c1-6(2)5-7(3)10-8(4)9/h6-7H,5H2,1-4H3 | 144.21 | Viscosity coefficient = 0.93 cP at 20 °C | 10.86 mmHg (USCG, 1999) | 146.2222 | Not found | Not found | 10.86
4-NITROTOLUENE | 7473 | 42.3 mN/m (= dyn/cm) at 60 °C | 42.3 | CC1=CC=C(C=C1)[N+](=O)[O-] | 130.1 °F (NTP, 1992) | 460.9 °F at 760 mmHg (NTP, 1992) | InChI=1S/C7H7NO2/c1-6-2-4-7(5-3-6)8(9)10/h2-5H,1H3 | 137.14 | 1.2 mPa (= cP) at 60 °C | 1 mmHg at 128.7 °F (NTP, 1992) | 238.2778 | 2.37 | log Kow = 2.37 | 1
METHYLHYDRAZINE | 6061 | 33.83 dynes/cm | 33.83 | CNN | -62.3 °F (EPA, 1998) | 190 °F at 760 mmHg (EPA, 1998) | InChI=1S/CH6N2/c1-3-2/h3H,2H2,1H3 | 46.072 | 0.775 cP at 25 °C | 49.6 mmHg at 77 °F (EPA, 1998) | 87.7778 | -1.05 | log Kow= -1.05 | 49.6
N,N-DIMETHYLANILINE | 949 | 35.52 mN/m at 25 °C | 35.52 | CN(C)C1=CC=CC=C1 | 36.4 °F (NTP, 1992) | 381 °F at 760 mmHg (NTP, 1992) | InChI=1S/C8H11N/c1-9(2)8-6-4-3-5-7-8/h3-7H,1-2H3 | 121.18 | 1.300 mPa.s at 25 °C | 1 mmHg at 85.1 °F (NTP, 1992) | 193.8889 | 2.31 | log Kow = 2.31 | 1
PROPIONIC ACID | 1032 | 27.21 dynes/cm at 15 °C | 27.21 | CCC(=O)O | -6.7 °F (NTP, 1992) | 285.3 °F at 760 mmHg (NTP, 1992) | InChI=1S/C3H6O2/c1-2-3(4)5/h2H2,1H3,(H,4,5) | 74.08 | cP: 1.175 at 15 °C; 1.020 at 25 °C; 0.956 at 30 °C; 0.668 at 60 °C; 0.495 at 90 °C | 2.9 mmHg at 68 °F ; 10 mmHg at 103.5 °F (NTP, 1992) | 140.7222 | 0.33 | log Kow = 0.33 | 2.9
PROPIONALDEHYDE | 527 | 23.4 dynes/cm = 0.0234 N/m at 20 °C | 23.4 | CCC=O | -114 °F (NTP, 1992) | 120 °F at 760 mmHg (NTP, 1992) | InChI=1S/C3H6O/c1-2-3-4/h3H,2H2,1H3 | 58.08 | 0.3167 cP at 26.7 °C | 235 mmHg at 68 °F ; 687 mmHg at 113 °F (NTP, 1992) | 48.8889 | 0.59 | log Kow = 0.59 | 235
MESITYL OXIDE | 8858 | 22.9 DYNES/CM= 0.0029 NEWTONS/M @ 20 °C | 22.9 | CC(=CC(=O)C)C | -51 °F (USCG, 1999) | 266 °F at 760 mmHg (USCG, 1999) | InChI=1S/C6H10O/c1-5(2)4-6(3)7/h4H,1-3H3 | 98.14 | 0.0060 cP at 20 °C | 9 mmHg (NIOSH, 2022) | 130 | 1.7 | 1.7 | 9
METHYL CELLULOSE | 525128 | 47-53 dyn/cm /0.1% solution/ | 51 | COCC1C(C(C(C(O1)OC2C(OC(C(C2OC)OC)OC)COC)OC)OC)OC | 290 to 305 °C /Film/ | Not found | InChI=1S/C20H38O11/c1-21-9-11-13(23-3)15(24-4)18(27-7)20(30-11)31-14-12(10-22-2)29-19(28-8)17(26-6)16(14)25-5/h11-20H,9-10H2,1-8H3 | 454.5 | 10-15,000 cP /2% solution/ | Not found |  | Not found | Not found
METHYL 2-CYANOACRYLATE | 8711 | 37.41 dynes/cm | 37.41 | COC(=O)C(=C)C#N | -40 °C | 117 to 120 °F at 1.8 mmHg (NTP, 1992) | InChI=1S/C5H5NO2/c1-4(3-6)5(7)8-2/h1H2,2H3 | 111.1 | 2.2 cP at 25 °C | 0.2 mmHg at 77 °F (NIOSH, 2022) | 48.8889 | 0.03 (estimated) | 0.03 (estimated) | 0.2
MERCURY, ELEMENTAL | 23931 | 470 dynes/cm @ 20 °C | 470 | [Hg] | -38 °F (USCG, 1999) | 675 °F at 760 mmHg (USCG, 1999) | InChI=1S/Hg | 200.59 | 1.55 mPa.sec (15.5 millipoise) at 20 °C | 0.0012 mmHg (NIOSH, 2022) | 357.2222 | Not found | Not found | 0.0012
PHOSPHORUS TRIBROMIDE | 24614 | 45.8 DYNES/CM= 0.0458 N/M AT 24 °C | 45.8 | P(Br)(Br)Br | -42.9 °F (USCG, 1999) | 343 °F at 760 mmHg (USCG, 1999) | InChI=1S/Br3P/c1-4(2)3 | 270.69 | Not found | 10 mm Hg at 47.8 °C | 172.7778 | Not found | Not found | 10
OLEIC ACID | 445639 | 32.8 dyne/cm at 20 °C; 27.94 dyne/cm at 90 °C; 21.6 dyne/cm at 180 °C | 32.8 | CCCCCCCCC=CCCCCCCCC(=O)O | 61.3 °F (NTP, 1992) | 547 °F at 100 mmHg (NTP, 1992) | InChI=1S/C18H34O2/c1-2-3-4-5-6-7-8-9-10-11-12-13-14-15-16-17-18(19)20/h9-10H,2-8,11-17H2,1H3,(H,19,20) | 282.5 | 25.6 cP at 30 °C | 0.00000055 [mmHg] | 286.1111 | 7.64 | log Kow = 7.64 | 5.5e-07
SODIUM LAURYL SULFATE | 3423265 | 39.5 dyn/cm at 25 °C | 39.5 | CCCCCCCCCCCCOS(=O)(=O)[O-].[Na+] | 399 to 405 °F (NTP, 1992) | Not found | InChI=1S/C12H26O4S.Na/c1-2-3-4-5-6-7-8-9-10-11-12-16-17(13,14)15;/h2-12H2,1H3,(H,13,14,15);/q;+1/p-1 | 288.38 | Not found | Not found |  | 1.6 | log Kow = 1.60
3,4-DICHLOROANILINE | 7257 | 4.3741X10-2 N.m @ 344.65 K | 43.741 | C1=CC(=C(C=C1N)Cl)Cl | 162 °F (NTP, 1992) | 522 °F at 760 mmHg (NTP, 1992) | InChI=1S/C6H5Cl2N/c7-5-2-1-4(9)3-6(5)8/h1-3H,9H2 | 162.01 | 6.6173 Pa.s @ 344.65 K | 1 mmHg at 178 °F (NTP, 1992) | 272.2222 | 2.69 | log Kow= 2.69 | 1
1-CHLORO-2-NITROBENZENE | 6945 | 4.37X10-2 N/m at 317.65 deg K | 43.7 | C1=CC=C(C(=C1)[N+](=O)[O-])Cl | 90 to 91 °F (NTP, 1992) | 475 °F at 760 mmHg (NTP, 1992) | InChI=1S/C6H4ClNO2/c7-5-3-1-2-4-6(5)8(9)10/h1-4H | 157.55 | 2.09X10-3 Pa-s at 317.65 deg K | 0.4 mmHg at 77 °F (NTP, 1992) | 246.1111 | 2.52 | log Kow = 2.52 | 0.4
1-CHLORO-3-NITROBENZENE | 8489 | 4.37X10-2 N/m at 317.65 deg K | 43.7 | C1=CC(=CC(=C1)Cl)[N+](=O)[O-] | 115 °F (NTP, 1992) | 455 to 457 °F at 760 mmHg (NTP, 1992) | InChI=1S/C6H4ClNO2/c7-5-2-1-3-6(4-5)8(9)10/h1-4H | 157.55 | Not found | 0.09 [mmHg] | 236.1111 | 2.41 | log Kow = 2.41 | 0.09
2-DIMETHYLAMINOETHANOL | 7902 | 28.2 mN/m at 20 °C | 28.2 | CN(C)CCO | -74 °F (NTP, 1992) | 275 °F at 758 mmHg (NTP, 1992) | InChI=1S/C4H11NO/c1-5(2)3-4-6/h6H,3-4H2,1-2H3 | 89.14 | 3.5839 mPa.s at 21.6 °C | 7.8 mmHg at 72 °F ; 18.8 mmHg at 103.1 °F; 77.5 mmHg at 155.3 °F (NTP, 1992) | 135 | -0.55 at 23 °C | log Kow = -0.55 at 23 °C | 7.8
DIBROMODIFLUOROMETHANE | 6382 | 3.976X10-2 N/m @ -110 °C | 39.76 | C(F)(F)(Br)Br | -231 °F (NIOSH, 2022) | 76 °F at 760 mmHg (NIOSH, 2022) | InChI=1S/CBr2F2/c2-1(3,4)5 | 209.82 | Not found | 620 mmHg (NIOSH, 2022) | 24.4444 | 1.99 | 1.99 | 620
METHYL IODIDE | 6328 | 25.8 dynes/cm at 43.5 °C in contact with air | 25.8 | CI | -87.6 °F (NTP, 1992) | 108.3 °F at 760 mmHg (NTP, 1992) | InChI=1S/CH3I/c1-2/h1H3 | 141.939 | 0.606 cP at 0 °C, 0.424 cP at 40 °C. | 661.76 mmHg (USCG, 1999) | 42.3889 | 1.51 | log Kow= 1.51 | 661.76
1,2,3-TRICHLOROPROPANE | 7285 | 3.77X10-2 N/m at 20 °C | 37.7 | C(C(CCl)Cl)Cl | 5.5 °F (NTP, 1992) | 313 °F at 760 mmHg (NTP, 1992) | InChI=1S/C3H5Cl3/c4-1-3(6)2-5/h3H,1-2H2 | 147.43 | 2.5X10-4 Pa.s at 20 °C | 2 mmHg at 68 °F ; 4 mmHg at 86 °F (NTP, 1992) | 156.1111 | 2.27 | log Kow = 2.27 | 2
4-CHLOROTOLUENE | 7810 | 322.4 dynes/cm @ 25 °C | 322.4 | CC1=CC=C(C=C1)Cl | 7.5 °C | 162.4 °C | InChI=1S/C7H7Cl/c1-6-2-4-7(8)5-3-6/h2-5H,1H3 | 126.58 | 0.892 mPa-s @ 20 °C | 2.69 [mmHg] | 162.4 | 3.33 | Log Kow = 3.33 | 2.69
THIOUREA | 2723790 | 1.0404X10-2 N/m at 454.15 K | 10.404 | C(=S)(N)N | 349 to 352 °F (NTP, 1992) | Sublimes in vacuum at 302-320 °F (NTP, 1992) | InChI=1S/CH4N2S/c2-1(3)4/h(H4,2,3,4) | 76.12 | Not found | 0.0028 [mmHg] | 160 | -1.08 | log Kow = -1.08 | 0.0028
1,1,2-TRICHLOROETHANE | 6574 | 34.02 mN/m at 25 °C | 34.02 | C(C(Cl)Cl)Cl | -35 °F (NTP, 1992) | 235 °F at 760 mmHg (NTP, 1992) | InChI=1S/C2H3Cl3/c3-1-2(4)5/h2H,1H2 | 133.4 | 1.69 cP at 25 °C | 16.7 mmHg at 68 °F ; 20 mmHg at 70.9 °F (NTP, 1992) | 112.7778 | 1.89 | log Kow = 1.89 | 16.7
2-CHLOROPHENOL | 7245 | 40.50 dynes/cm at 25 °C | 40.5 | C1=CC=C(C(=C1)O)Cl | 48.2 °F (NTP, 1992) | 347 to 349 °F at 760 mmHg (NTP, 1992) | InChI=1S/C6H5ClO/c7-5-3-1-2-4-6(5)8/h1-4,8H | 128.55 | 3.579 cP at 25 °C | 1 mmHg at 53.8 °F ; 2.2 mmHg at 68 °F (NTP, 1992) | 176.1111 | 2.15 | log Kow = 2.15 | 1
Acrylic acid | 6581 | 28.1 dynes/cm at 30 °C | 28.1 | C=CC(=O)O | Not found the API address | Not found the API address | InChI=1S/C3H4O2/c1-2-3(4)5/h2H,1H2,(H,4,5) | 72.06 | Not found | 3.97 [mmHg] |  | 0.35 | log Kow = 0.35 | 3.97
2,4,4-TRIMETHYL-1-PENTENE | 7868 | 20.7 DYNES/CM= 0.0207 N.M @ 20 °C | 20.7 | CC(=C)CC(C)(C)C | -136.3 °F (USCG, 1999) | 214.7 °F at 760 mmHg (USCG, 1999) | InChI=1S/C8H16/c1-7(2)6-8(3,4)5/h1,6H2,2-5H3 | 112.21 | Not found | 82.72 mmHg (USCG, 1999) | 101.5 | 4.55 | log Kow= 4.55 | 82.72
Polydimethylsiloxanes | 0 | 20.8 mN/m at 25 °C /Silicone Fluid/ | 20.8 | Not provided | Not found | Not found | na | Not found | Not found | Not found |  | Not found | Not found
1,4-DICHLORO-TRANS-2-BUTENE | 642197 | 24 dynes/cm = 0.024 N/m at 20 °C | 24 | C(C=CCCl)Cl | -54 °F (USCG, 1999) | 313 °F at 760 mmHg (USCG, 1999) | InChI=1S/C4H6Cl2/c5-3-1-2-4-6/h1-2H,3-4H2 | 124.99 | 1.293X10-3 Pa-sec @ melting point | 3.0 [mmHg] | 156.1111 | Not found | Not found | 3
CHLORMEQUAT CHLORIDE | 13836 | 70.3 mN/m | 70.3 | C[N+](C)(C)CCCl.[Cl-] | 473 °F Decomposes (EPA, 1998) | Not found | InChI=1S/C5H13ClN.ClH/c1-7(2,3)5-4-6;/h4-5H2,1-3H3;1H/q+1;/p-1 | 158.07 | Not found | 7.5e-08 mmHg at 68 °F (NTP, 1992) |  | -3.8 | log Kow = -3.80 | 8
ALUMINUM SODIUM FLUORIDE | 16693908 | Liquid in air, 125 mN/m (= dyn/cm) | 125 | F[Al-3](F)(F)(F)(F)F.[Na+].[Na+].[Na+] | 1832 °F (NIOSH, 2022) | Decomposes (NIOSH, 2022) | InChI=1S/Al.6FH.3Na/h;6*1H;;;/q+3;;;;;;;3*+1/p-6 | 209.9413 | Not found | 0 mmHg (approx) (NIOSH, 2022) |  | Not found | Not found | 0
DIMETHOATE | 3082 | 47.8 mN/m | 47.8 | CNC(=O)CSP(=S)(OC)OC | 125 °F 113 to 117 °F for technical product. (EPA, 1998) | 243 °F at 0.1 mmHg (NTP, 1992) | InChI=1S/C5H12NO3PS2/c1-6-5(7)4-12-10(11,8-2)9-3/h4H2,1-3H3,(H,6,7) | 229.3 | Not found | 8.5e-06 mmHg at 77 °F (EPA, 1998) | 117.2222 | 0.78 | log Kow = 0.78 | 6
1,1,2,2-TETRABROMOETHANE | 6588 | 49.67 dynes/cm at 20 °C (in contact with air) | 49.67 | C(C(Br)Br)(Br)Br | 30 °F (NTP, 1992) | 471 °F at 760 mmHg (NTP, 1992) | InChI=1S/C2H2Br4/c3-1(4)2(5)6/h1-2H | 345.65 | Not found | 0.1 mmHg at 68 °F ; 1 mmHg at 149 °F (NTP, 1992) | 243.8889 | 2.8 | 2.8 | 0.1
CYCLOHEXENE | 8079 | 26.56 mN/m | 26.56 | C1CCC=CC1 | -154 °F (NIOSH, 2022) | 181 °F at 760 mmHg (NIOSH, 2022) | InChI=1S/C6H10/c1-2-4-6-5-3-1/h1-2H,3-6H2 | 82.14 | 0.625 mPa.s at 25 °C | 67 mmHg (NIOSH, 2022) | 82.7778 | 2.86 | log Kow = 2.86 | 67
FORMIC ACID | 284 | 37.13 mN/m at 25 °C | 37.13 | C(=O)O | 47.1 °F (NTP, 1992) | 213.3 °F at 760 mmHg (NTP, 1992) | InChI=1S/CH2O2/c2-1-3/h1H,(H,2,3) | 46.025 | 1.607 mPas at 25 °C | 35 mmHg at 68 °F ; 200 mmHg at 142.5 °F (NTP, 1992) | 100.7222 | -0.54 | log Kow = -0.54 | 35
N-METHYLANILINE | 7515 | 39.97 dynes/cm @ 15 °C; 39.54 dynes/cm @ 30 °C | 39.97 | CNC1=CC=CC=C1 | -71 °F (NTP, 1992) | 385.3 °F at 760 mmHg (NTP, 1992) | InChI=1S/C7H9N/c1-8-7-5-3-2-4-6-7/h2-6,8H,1H3 | 107.15 | 2.568 cP @ 15 °C; 1.766 cP @ 30 °C | 1 mmHg at 106 °F (NTP, 1992) | 196.2778 | 1.66 | Log kow = 1.66 | 1
NICKEL CARBONYL | 26039 | 15.9 dynes/cu m= 0.0159 N/m at 20 °C | 15.9 | [C-]#[O+].[C-]#[O+].[C-]#[O+].[C-]#[O+].[Ni] | -2.2 °F (EPA, 1998) | 109 °F at 760 mmHg (EPA, 1998) | InChI=1S/4CO.Ni/c4*1-2; | 170.73 | 0.212 cP at 25 °C | 400 mmHg at 78.44 °F (EPA, 1998) | 42.7778 | Not found | Not found | 400
NITRIC ACID | 944 | 0.04356 N/m at 0 °C; 0.04115 N/m at 20 °C; 0.03776 N/m at 40 °C | 41.15 | [N+](=O)(O)[O-] | -44 °F (NIOSH, 2022) | 181 °F at 760 mmHg (NIOSH, 2022) | InChI=1S/HNO3/c2-1(3)4/h(H,2,3,4) | 63.013 | 1.092 mPa.s at 0 °C; 0.746 mPa.s at 25 °C; 0.617 mPa.s at 40 °C | 48 mmHg (NIOSH, 2022) | 82.7778 | -0.21 | -0.21 | 48
1-CHLORO-4-NITROBENZENE | 7474 | 3.71X10-2 N/m at 356.65 deg K | 37.1 | C1=CC(=CC=C1[N+](=O)[O-])Cl | 182.5 °F (NTP, 1992) | 468 °F at 760 mmHg (NTP, 1992) | InChI=1S/C6H4ClNO2/c7-5-1-3-6(4-2-5)8(9)10/h1-4H | 157.55 | 1.07X10-3 Pa-s at 356.65 deg K | 0.09 mmHg at 77 °F ; 0.23 mmHg at 99.9 °F (NTP, 1992) | 242.2222 | 2.39 | log Kow = 2.39 | 0.09
PROPANE | 6334 | 16 dynes/cm= 0.016 N/m @ -47 °C | 16 | CCC | -305.9 °F (USCG, 1999) | -43.8 °F at 760 mmHg (USCG, 1999) | InChI=1S/C3H8/c1-3-2/h3H2,1-2H3 | 44.1 | 8.3 uPa.s at 300K; 10.9 uPa.s at 400K; 13.4 uPa.s at 500K; 15.8 uPa.s at 600K | 9823 mmHg (USCG, 1999) | -42.1111 | 2.36 | log Kow = 2.36 | 9823
TRIBUTYL PHOSPHATE | 31357 | 27.55 dyne/cm at 20 °C | 27.55 | CCCCOP(=O)(OCCCC)OCCCC | less than -112 °F (NTP, 1992) | 552 °F at 760 mmHg (NTP, 1992) | InChI=1S/C12H27O4P/c1-4-7-10-14-17(13,15-11-8-5-2)16-12-9-6-3/h4-12H2,1-3H3 | 266.31 | 3.39 cP at 25 °C | 13.7 mmHg at 68 °F (NTP, 1992) | 288.8889 | 4 | log Kow = 4.00 | 13.7
TRICHLOROACETIC ACID | 6421 | 27.8 dynes/cm at 80.2 °C | 27.8 | C(=O)(C(Cl)(Cl)Cl)O | 135 to 136 °F (NTP, 1992) | 385 to 387 °F at 760 mmHg (NTP, 1992) | InChI=1S/C2HCl3O2/c3-2(4,5)1(6)7/h(H,6,7) | 163.38 | Not found | 1 mmHg at 123.8 °F ; 5 mmHg at 168.8 °F (NTP, 1992) | 197.2222 | 1.33 | log Kow = 1.33 | 1
LIMONENE | 22311 | 26 dynes/cm = 0.026 N/m at 20 °C | 26 | CC1=CCC(CC1)C(=C)C | -40 °F (USCG, 1999) | 352 °F at 760 mmHg (USCG, 1999) | InChI=1S/C10H16/c1-8(2)10-6-4-9(3)5-7-10/h4,10H,1,5-7H2,2-3H3 | 136.23 | Not found | 1.55 [mmHg] | 177.7778 | 4.57 | log Kow = 4.57 | 1.55
Sulfuric acid | 1118 | 51.7 mN/m at 50 °C | 51.7 | OS(=O)(=O)O | 50.65 °F (EPA, 1998) | 554 °F at 760 mmHg (EPA, 1998) | InChI=1S/H2O4S/c1-5(2,3)4/h(H2,1,2,3,4) | 98.08 | 21 mPa.s at 25 °C | 1 mmHg at 294.8 °F (EPA, 1998) | 290 | Not found | Not found | 1
o-CRESOL | 335 | 36.90 mN/m at 25 °C; 34.38 mN/m at 50 °C | 36.9 | CC1=CC=CC=C1O | 88 °F (EPA, 1998) | 376 °F at 760 mmHg (EPA, 1998) | InChI=1S/C7H8O/c1-6-4-2-3-5-7(6)8/h2-5,8H,1H3 | 108.14 | 3.035 cP at 50 °C; 1.562 cP at 75 °C; 0.961 cP at 100 °C | 1 mmHg at 100.76 °F (EPA, 1998) | 191.1111 | 1.95 | log Kow = 1.95 | 1
p-CRESOL | 2879 | 34.0 mN/m at 50 °C | 34 | CC1=CC=C(C=C1)O | 94.6 °F (NTP, 1992) | 395.2 °F at 760 mmHg (NTP, 1992) | InChI=1S/C7H8O/c1-6-2-4-7(8)5-3-6/h2-5,8H,1H3 | 108.14 | 4.48 mPa.s (cP) at 50 °C | 0.04 mmHg at 68 °F ; 0.11 mmHg at 77 °F (NTP, 1992) | 201.7778 | 1.94 | log Kow = 1.94 | 0.04
m-CRESOL | 342 | 35.69 mN/m at 25 °C; 33.38 mN/m at 50 °C | 35.69 | CC1=CC(=CC=C1)O | 52.7 °F (NTP, 1992) | 397 °F at 760 mmHg (NTP, 1992) | InChI=1S/C7H8O/c1-6-3-2-4-7(8)5-6/h2-5,8H,1H3 | 108.14 | 12.9 cP at 25 °C; 4.417 cP at 50 °C; 2.093 cP at 75 °C; 1.207 cP at 100 °C | 0.04 mmHg at 68 °F ; 1 mmHg at 126 °F (NTP, 1992) | 202.7778 | 1.96 | log Kow = 1.96 | 0.04
METHYLAL | 8020 | 21.1 DYNES/CM= 0.0211 NEWTON/M AT 20 °C | 21.1 | COCOC | -157 °F (USCG, 1999) | 108 °F at 760 mmHg (USCG, 1999) | InChI=1S/C3H8O2/c1-4-3-5-2/h3H2,1-2H3 | 76.09 | Not found | 337.08 mmHg at 70 °F (USCG, 1999) | 42.2222 | 0 | log Kow= 0.0 | 337.08
Mineral oil | 68245 | At 25 °C slightly below 35 dynes/cm | 35 | C1=C(C=C(C(=C1O)O)O)C2=[O+]C3=CC(=CC(=C3C=C2O)O)O.[Cl-] | 0 °F (NIOSH, 2022) | Very high (USCG, 1999) | InChI=1S/C15H10O7.ClH/c16-7-3-9(17)8-5-12(20)15(22-13(8)4-7)6-1-10(18)14(21)11(19)2-6;/h1-5H,(H5-,16,17,18,19,20,21);1H | 338.69 | Kinematic viscosity not less than 38.1 centistokes at 37.8 °C | less than 0.5 mmHg (NIOSH, 2022) |  | Not found | Not found | 0.5
Castor oil | 14030006 | At 20 °C: 39.0 dynes/cm; at 80 °C: 35.2 dynes/cm | 39 | CCCCCCC(CC=CCCCCCCCC(=O)OCC(COC(=O)CCCCCCCC=CCC(CCCCCC)O)OC(=O)CCCCCCCC=CCC(CCCCCC)O)O | 10 °F (NTP, 1992) | 595 °F at 760 mmHg (NTP, 1992) | InChI=1S/C57H104O9/c1-4-7-10-31-40-51(58)43-34-25-19-13-16-22-28-37-46-55(61)64-49-54(66-57(63)48-39-30-24-18-15-21-27-36-45-53(60)42-33-12-9-6-3)50-65-56(62)47-38-29-23-17-14-20-26-35-44-52(59)41-32-11-8-5-2/h25-27,34-36,51-54,58-60H,4-24,28-33,37-50H2,1-3H3 | 933.4 | At 25 °C: 6-8 poises, also expressed as U +/- 1/2 (Gardner-Holdt scale) | Not found | 312.7778 | Not found | Not found
METHYL SALICYLATE | 4133 | 44.2 dynes/cm @ -19.8 °C; 19.8 dynes/cm @ 212.2 °C | 32 | COC(=O)C1=CC=CC=C1O | 16.5 °F (NTP, 1992) | 432 °F at 760 mmHg (NTP, 1992) | InChI=1S/C8H8O3/c1-11-8(10)6-4-2-3-5-7(6)9/h2-5,9H,1H3 | 152.15 | Not found | 0.0975 mmHg at 68 °F ; 1 mmHg at 129 °F (NTP, 1992) | 222.2222 | 2.55 | Log Kow = 2.55 | 0.0975
1,1-Dichloroethylene | 6366 | 24 dynes/cm at 15 °C (Inhibited) | 24 | C=C(Cl)Cl | -188.5 °F (NTP, 1992) | 89.1 °F at 760 mmHg (NTP, 1992) | InChI=1S/C2H2Cl2/c1-2(3)4/h1H2 | 96.94 | 0.3302 cP at 20 °C | 500 mmHg at 68 °F ; 591 mmHg at 77 °F (NTP, 1992) | 31.7222 | 2.13 | log Kow = 2.13 | 500
1,4-BUTYNEDIOL | 8066 | 58.9 mN/m at 30.8 °C (50% aqueous solution) | 58.9 | C(C#CCO)O | 50 °C | 460 °F at 760 mmHg (USCG, 1999) | InChI=1S/C4H6O2/c5-3-1-2-4-6/h5-6H,3-4H2 | 86.09 | Not found | 0.000556 [mmHg] | 237.7778 | -0.73 | -0.73 | 0.000556
ETHYLALUMINUM SESQUICHLORIDE | 25508 | 32 DYNES/CM= 0.032 NEWTONS/M AT 20 °C (ESTIMATED) | 32 | CC[Al](CC)Cl.CC[Al](Cl)Cl | -21 °C | 204 °C | InChI=1S/3C2H5.2Al.3ClH/c3*1-2;;;;;/h3*1H2,2H3;;;3*1H/q;;;+1;+2;;;/p-3 | 247.5 | 1.9 mPa-s (millipascal second) at 25 °C | 0.0199 mm Hg @ 25 °C /Extrapolated/ | 204 | Not found | Not found | 0.0199
PENTACHLOROETHANE | 6419 | 3.47X10-2 N/m | 34.7 | C(C(Cl)(Cl)Cl)(Cl)Cl | -20 °F (NTP, 1992) | 324 °F at 760 mmHg (NTP, 1992) | InChI=1S/C2HCl5/c3-1(4)2(5,6)7/h1H | 202.3 | 2.49X10-3 Pa-sec at 20 °C | 3.4 mmHg at 68 °F ; 6 mmHg at 86 °F (NTP, 1992) | 162.2222 | 3.22 | log Kow = 3.22 | 3.4
2-Aminotoluene | 0 | 43.55 dynes/cm; 0.04355 Newtons/meter at 20 °C | 43.55 | Not provided | Not found | Not found | na | Not found | Not found | Not found |  | Not found | Not found
2-CHLOROANILINE | 7240 | 43.66 dynes/cm at 20 °C | 43.66 | C1=CC=C(C(=C1)N)Cl | 28.5 °F (NTP, 1992) | 406 to 410 °F at 760 mmHg (NTP, 1992) | InChI=1S/C6H6ClN/c7-5-3-1-2-4-6(5)8/h1-4H,8H2 | 127.57 | 2.9157 cP at 20 °C | 1 mmHg at 115.3 °F ; 5 mmHg at 162.1 °F; 760 mmHg at 407.8 °F (NTP, 1992) | 210 | 1.9 | log Kow = 1.90 | 1
Acetyl ketene | 12661 | 33.89 mN/m at 25 °C | 33.89 | C=C1CC(=O)O1 | -6.5 °C | 127 °C | InChI=1S/C4H4O2/c1-3-2-4(5)6-3/h1-2H2 | 84.07 | 0.88 mPa.s | 10.7 [mmHg] | 127 | Not found | Not found | 10.7
Acetyl acetone | 31261 | 31.2 dynes/cm at 20 °C | 31.2 | CC(=O)CC(=O)C | -10.3 °F (USCG, 1999) | 284.7 °F at 760 mmHg (USCG, 1999) | InChI=1S/C5H8O2/c1-4(6)3-5(2)7/h3H2,1-2H3 | 100.12 | 0.6 mPa.s at 20 °C | 2.96 [mmHg] | 140.3889 | 0.4 | log Kow = 0.40 | 2.96
Allylamine | 7853 | 3.9X10-2 N/m at melting point | 39 | C=CCN | -126 °F (NTP, 1992) | 131 to 136 °F at 760 mmHg (EPA, 1998) | InChI=1S/C3H7N/c1-2-3-4/h2H,1,3-4H2 | 57.09 | 0.3745 Poise | 242.0 [mmHg] | 57.7778 | 0.03 | log Kow = 0.03 | 242
AMYLENE | 10553 | 3.6410X10-2 N/m @ 139.39 K | 36.41 | CC=C(C)C | -133.61 °C | 37.5-38.5 °C | InChI=1S/C5H10/c1-4-5(2)3/h4H,1-3H3 | 70.13 | 3.1641X10-3 Pa/s @ 139.39 K | 468.0 [mmHg] | -38.5 | Not found | Not found | 468
BENZOTRICHLORIDE | 7367 | 38.03 mN/m at 20 °C | 38.03 | C1=CC=C(C=C1)C(Cl)(Cl)Cl | 23 °F (EPA, 1998) | 429.4 °F at 760 mmHg (EPA, 1998) | InChI=1S/C7H5Cl3/c8-7(9,10)6-4-2-1-3-5-6/h1-5H | 195.5 | Dynamic viscosity = 2.40 mPa.s @ 20 °C | 1 to 10 mmHg at 114.44 to 189.68 °F (EPA, 1998) | 220.7778 | 2.92 | log Kow= 2.92 | 1
ISOPHTHALIC ACID | 8496 | 0.048239 N/m at 346 °C | 48.239 | C1=CC(=CC(=C1)C(=O)O)C(=O)O | 653 °F (USCG, 1999) | Sublimes | InChI=1S/C8H6O4/c9-7(10)5-2-1-3-6(4-5)8(11)12/h1-4H,(H,9,10)(H,11,12) | 166.13 | 0.00025186 Pa-s at 619.15K (346 °C) | 0.00000002 [mmHg] |  | 1.66 | log Kow = 1.66 | 2e-08
2,4-XYLIDINE | 7250 | 36.75 dyne/cm at 25 °C | 36.75 | CC1=CC(=C(C=C1)N)C | 61 °F (NTP, 1992) | 417 °F at 760 mmHg (NTP, 1992) | InChI=1S/C8H11N/c1-6-3-4-8(9)7(2)5-6/h3-5H,9H2,1-2H3 | 121.18 | Not found | 1 mmHg at 126.7 °F ; 5 mmHg at 175.6 °F; 760 mmHg at 412.7 °F (NTP, 1992) | 213.8889 | 1.68 at pH of 7.5 | log Kow = 1.68 at pH of 7.5 | 1
TRIPROPYLAMINE | 7616 | 3.32X10-2 N/m @ 179.65 K | 33.2 | CCCN(CCC)CCC | -136.3 °F (NTP, 1992) | 313 °F at 760 mmHg (NTP, 1992) | InChI=1S/C9H21N/c1-4-7-10(8-5-2)9-6-3/h4-9H2,1-3H3 | 143.27 | 4.68X10-3 Pa.s @ 200 K | less than 1 mmHg at 68 °F (NTP, 1992) | 156.1111 | 2.79 | log Kow= 2.79 | 1
GERMANIUM | 6326954 | 6X10-1 N/m @ 1673.1 K | 600 | [Ge] | 937.2 °C | 2700 °C | InChI=1S/Ge | 72.63 | Not found | 0 mm Hg @ 25 °C | 2700 | Not found | Not found | 0
P-AMINODIPHENYLAMINE | 7564 | 3.08X10-2 N/m at 25 °C | 30.8 | C1=CC=C(C=C1)NC2=CC=C(C=C2)N | 163 to 167 °F (NTP, 1992) | 669 °F at 760 mmHg (NTP, 1992) | InChI=1S/C12H12N2/c13-10-6-8-12(9-7-10)14-11-4-2-1-3-5-11/h1-9,14H,13H2 | 184.24 | 1.76X10-2 Pa.s at 25 °C | 0.0000121 [mmHg] | 353.8889 | 2.4 (calculated) | 2.4 (calculated) | 1.21e-05
2,5-DIAMINOTOLUENE SULFATE | 22856 | 69.7 mN/m at 20 °C, in water | 69.7 | CC1=C(C=CC(=C1)N)N.OS(=O)(=O)O | 40.6 °C | Not found | InChI=1S/C7H10N2.H2O4S/c1-5-4-6(8)2-3-7(5)9;1-5(2,3)4/h2-4H,8-9H2,1H3;(H2,1,2,3,4) | 220.25 | Not found | Not found |  | 0.74 | log Kow = 0.74
2-NITROTOLUENE | 6944 | In dynes/cm: 42.29, 41.76, and 40.50 at 15, 19.5, 20, and 30 °C, respectively | 41.76 | CC1=CC=CC=C1[N+](=O)[O-] | 14.9 °F (NTP, 1992) | 431.1 °F at 760 mmHg (NTP, 1992) | InChI=1S/C7H7NO2/c1-6-4-2-3-5-7(6)8(9)10/h2-5H,1H3 | 137.14 | 2.7 mPa (= cP) | 0.1 mmHg at 68 °F ; 0.25 mmHg at 86 °F; 1.6 mmHg at 140 °F (NTP, 1992) | 221.7222 | 2.3 | log Kow = 2.30 | 0.1
1-BROMOBUTANE | 8002 | 25.90 mN/m at 25 °C | 25.9 | CCCCBr | -170 °F (USCG, 1999) | 214 °F at 760 mmHg (USCG, 1999) | InChI=1S/C4H9Br/c1-2-3-4-5/h2-4H2,1H3 | 137.02 | 0.606 mPa-sec at 25 °C | 77.55 mmHg (USCG, 1999) | 101.1111 | 2.75 | log Kow = 2.75 | 77.55
2-BROMOBUTANE | 6554 | 0.025 N/m at 20 °C | 25 | CCC(C)Br | -169.4 °F (USCG, 1999) | 196.5 °F at 760 mmHg (USCG, 1999) | InChI=1S/C4H9Br/c1-3-4(2)5/h4H,3H2,1-2H3 | 137.02 | Not found | 57.0 [mmHg] | 91.3889 | Not found | Not found | 57
Bromoform | 5558 | 41.53 dynes/cm at 20 °C | 41.53 | C(Br)(Br)Br | 48 °F (NTP, 1992) | 301.1 °F at 760 mmHg (NTP, 1992) | InChI=1S/CHBr3/c2-1(3)4/h1H | 252.73 | 0.74 mm²/s at 15 °C | 5 mmHg at 68 °F ; 5.6 mmHg at 77 °F (NTP, 1992) | 149.5 | 2.4 | log Kow = 2.40 | 5
Bromochloromethane | 6333 | 33.32 dynes/cm at 20 °C | 33.32 | C(Cl)Br | -126 °F (NTP, 1992) | 154 °F at 760 mmHg (NTP, 1992) | InChI=1S/CH2BrCl/c2-1-3/h1H2 | 129.38 | 0.670 mN.s/sq m at 20 °C | 117 mmHg at 68 °F (NTP, 1992) | 67.7778 | 1.41 | log Kow = 1.41 | 117
1-Nitropropane | 7903 | 30.64 dyne/cm at 20 °C | 30.64 | CCC[N+](=O)[O-] | -162 °F (NTP, 1992) | 270 °F at 760 mmHg (NTP, 1992) | InChI=1S/C3H7NO2/c1-2-3-4(5)6/h2-3H2,1H3 | 89.09 | 0.790 cP at 25 °C | 8 mmHg (NIOSH, 2022) | 132.2222 | 0.87 | log Kow = 0.87 | 8
URANIUM, ELEMENTAL | 23989 | 1500 +/- 75 mN/m, liquid, purity 99.999% (vacuum) | 1500 | [U] | 1135 °C | 4131 °C | InChI=1S/U | 238.0289 | Not found | 0 mm Hg at 20 °C | 4131 | Not found | Not found | 0
TRIETHYL PHOSPHATE | 6535 | 3.82X10-2 N/m at 216 K | 38.2 | CCOP(=O)(OCC)OCC | -69.5 °F (NTP, 1992) | 419 to 421 °F at 760 mmHg ; 217 °F at 25 mmHg (NTP, 1992) | InChI=1S/C6H15O4P/c1-4-8-11(7,9-5-2)10-6-3/h4-6H2,1-3H3 | 182.15 | 1.46 cSt at 25 °C | 1 mmHg at 103.3 °F (NTP, 1992) | 216.1111 | 0.8 | log Kow = 0.80 | 1
2,4-DICHLOROTOLUENE | 7254 | 38.29 dynes/cm @ 25 °C | 38.29 | CC1=C(C=C(C=C1)Cl)Cl | 7.7 °F (NTP, 1992) | 385 to 387 °F at 760 mmHg (NTP, 1992) | InChI=1S/C7H6Cl2/c1-5-2-3-6(8)4-7(5)9/h2-4H,1H3 | 161.03 | Not found | 0.45 [mmHg] | 197.2222 | 4.24 | Log Kow= 4.24 | 0.45
DIMETHYL TEREPHTHALATE | 8441 | 2.5332X10-2 N/m at melting point | 25.332 | COC(=O)C1=CC=C(C=C1)C(=O)OC | 284 to 288 °F (NTP, 1992) | 572 °F at 760 mmHg (sublimes) (NTP, 1992) | InChI=1S/C10H10O4/c1-13-9(11)7-3-5-8(6-4-7)10(12)14-2/h3-6H,1-2H3 | 194.18 | Liquid viscosity = 1.0682X10-3 Pa.s | 16 mmHg at 212 °F ; 140 mmHg at 302 °F (NTP, 1992) | 300 | 2.25 | log Kow = 2.25 | 16
1-HEXADECANOL | 2682 | 0.028449 Newtons/m at melting point | 28.449 | CCCCCCCCCCCCCCCCO | Not found the API address | Not found the API address | InChI=1S/C16H34O/c1-2-3-4-5-6-7-8-9-10-11-12-13-14-15-16-17/h17H,2-16H2,1H3 | 242.44 | 53 mPa-s (=cP) at 75 °C | 0.00000306 [mmHg] |  | Not found | Not found | 3.06e-06
DIPROPYLAMINE | 8902 | 6.58 DYNES/CM= 0.00658 NEWTONS/M @ 20 °C | 6.58 | CCCNCCC | -39.3 °F (NTP, 1992) | 228.9 °F at 760 mmHg (NTP, 1992) | InChI=1S/C6H15N/c1-3-5-7-6-4-2/h7H,3-6H2,1-2H3 | 101.19 | 0.517 mPa.s at 25 °C | 20.1 [mmHg] | 109.3889 | 1.67 | log Kow = 1.67 | 20.1
METHACRYLIC ACID | 4093 | 0.0265 N/m | 26.5 | CC(=C)C(=O)O | 61 °F (NTP, 1992) | 325 °F at 760 mmHg (NTP, 1992) | InChI=1S/C4H6O2/c1-3(2)4(5)6/h1H2,2H3,(H,5,6) | 86.09 | 1.38 mPa.s at 24 °C | 0.65 mmHg at 68 °F ; 1 mmHg at 77 °F (NTP, 1992) | 162.7778 | 0.93 | log Kow = 0.93 | 0.65
TRIPROPYLENE GLYCOL | 32611 | 35 mNm @ 20 °C | 35 | CC(CO)OCC(C)OCC(C)O | -49 °F (USCG, 1999) | 523 °F at 760 mmHg (USCG, 1999) | InChI=1S/C9H20O4/c1-7(11)5-12-9(3)6-13-8(2)4-10/h7-11H,4-6H2,1-3H3 | 192.25 | SLIGHTLY VISCOUS | 0.00048 [mmHg] | 272.7778 | -0.5 | -0.5 | 0.00048
PHENYL PHOSPHORUS DICHLORIDE | 12573 | est 25 dynes/cm= 0.025 N/m @ 20 °C | 25 | C1=CC=C(C=C1)P(Cl)Cl | -60 °F (USCG, 1999) | 430 °F at 760 mmHg (USCG, 1999) | InChI=1S/C6H5Cl2P/c7-9(8)6-4-2-1-3-5-6/h1-5H | 178.98 | Not found | Not found | 221.1111 | Not found | Not found
DECANOIC ACID | 2969 | 25.0 mN/m (= dyn/cm) at 70 °C | 25 | CCCCCCCCCC(=O)O | 88.7 °F (NTP, 1992) | 514 to 518 °F at 760 mmHg (NTP, 1992) | InChI=1S/C10H20O2/c1-2-3-4-5-6-7-8-9-10(11)12/h2-9H2,1H3,(H,11,12) | 172.26 | 4.30 mPa.sec (= cP) at 50 °C | 1 mmHg at 257 °F ; 5 mmHg at 287.6 °F; 760 mmHg at 515.1 °F (NTP, 1992) | 270 | 4.09 | log Kow = 4.09 | 1
Benzylamine | 7504 | 38.82X10-5 N/cm at 21.1 °C, 31.70X10-5 N/cm at 88 °C | 38.82 | C1=CC=C(C=C1)CN | -51 °F (USCG, 1999) | 364.1 °F at 760 mmHg (USCG, 1999) | InChI=1S/C7H9N/c8-6-7-4-2-1-3-5-7/h1-5H,6,8H2 | 107.15 | 1.78 mPa-s at 21.2 °C, 0.295 mPa-s at 178.2 °C | 0.66 [mmHg] | 184.5 | 1.09 | log Kow = 1.09 | 0.66
BUTYRALDEHYDE | 261 | 29.9 dyn/cm at 24 °C | 29.9 | CCCC=O | -146 °F (NTP, 1992) | 167 °F at 760 mmHg (NTP, 1992) | InChI=1S/C4H8O/c1-2-3-4-5/h4H,2-3H2,1H3 | 72.11 | 0.45 cP at 20 °C | 91.5 mmHg at 68 °F (NTP, 1992) | 75 | 0.88 | log Kow = 0.88 | 91.5
Chlorotrifluoroethylene | 6594 | 12 DYNES/CM= 0.012 N/M @ 20 °C | 12 | C(=C(F)Cl)(F)F | -158.2 °C | -18 °F at 760 mmHg (USCG, 1999) | InChI=1S/C2ClF3/c3-1(4)2(5)6 | 116.47 | Not found | 4590.0 [mmHg] | -7.7778 | Not found | Not found | 4590
1-BUTENE OXIDE | 7834 | 23.5 mN/m at 25 °C | 23.5 | CCC1CO1 | -76 °F (NTP, 1992) | 145 °F at 760 mmHg (NTP, 1992) | InChI=1S/C4H8O/c1-2-4-3-5-4/h4H,2-3H2,1H3 | 72.11 | 0.40 mPa.s at 25 °C | 160 mmHg at 55 °F ; 215 mmHg at 70.0 °F (NTP, 1992) | 62.7778 | 0.68 (OECD Method 107) | log Kow = 0.68 (OECD Method 107) | 160
P-PHENYLENEDIAMINE, N,N'-DIPHENYL- | 6319 | 4.15X10-2 N/m | 41.5 | C1=CC=C(C=C1)NC2=CC=C(C=C2)NC3=CC=CC=C3 | 293 to 306 °F (NTP, 1992) | 428 to 437 °F at 0.5 mmHg (NTP, 1992) | InChI=1S/C18H16N2/c1-3-7-15(8-4-1)19-17-11-13-18(14-12-17)20-16-9-5-2-6-10-16/h1-14,19-20H | 260.3 | 5.48X10-1 Pa.s (liquid) | 0.00000001 [mmHg] | 225 | Not found | Not found | 1e-08
TRIALLYLAMINE | 7617 | 3.5051X10-2 N/m @ 200.00 K | 35.051 | C=CCN(CC=C)CC=C | -94 °F (NTP, 1992) | 311 to 313 °F at 760 mmHg (NTP, 1992) | InChI=1S/C9H15N/c1-4-7-10(8-5-2)9-6-3/h4-6H,1-3,7-9H2 | 137.22 | 2.7783X10-3 Pa.s @ 200.00 K | 3.64 [mmHg] | 156.1111 | 2.59 | log Kow= 2.59 | 3.64
3-NITROTOLUENE | 7422 | 43.5 dynes/cm at 25 °C | 43.5 | CC1=CC(=CC=C1)[N+](=O)[O-] | 59.9 °F (NTP, 1992) | 450.7 °F at 760 mmHg (NTP, 1992) | InChI=1S/C7H7NO2/c1-6-3-2-4-7(5-6)8(9)10/h2-5H,1H3 | 137.14 | 2.33 cP at 20 °C | 0.1 mmHg at 68 °F ; 0.25 mmHg at 86 °F; 1.0 mmHg at 140 °F (NTP, 1992) | 232.6111 | 2.45 | log Kow = 2.45 | 0.1
BIS(2-ETHYLHEXYL) SODIUM SULFOSUCCINATE | 23673837 | (DYNES/CM) IN WATER @ 25 DEG: 62.8% (0.001%); 28.7 (0.1%); 26.0 (1.0%) | 28.7 | CCCCC(CC)COC(=O)CC(C(=O)OCC(CC)CCCC)S(=O)(=O)[O-].[Na+] | Not found | Not found | InChI=1S/C20H38O7S.Na/c1-5-9-11-16(7-3)14-26-19(21)13-18(28(23,24)25)20(22)27-15-17(8-4)12-10-6-2;/h16-18H,5-15H2,1-4H3,(H,23,24,25);/q;+1/p-1 | 444.6 | Not found | Not found |  | Not found | Not found
PARALDEHYDE | 31264 | 27.82 dynes/cm | 27.82 | CC1OC(OC(O1)C)C | 54.7 °F (NTP, 1992) | 262 °F at 760 mmHg (NTP, 1992) | InChI=1S/C6H12O3/c1-4-7-5(2)9-6(3)8-4/h4-6H,1-3H3 | 132.16 | 1.128 centipoise at 70 °F | 11.0 [mmHg] | 127.7778 | 0.67 | Log Kow = 0.67 | 11
ACETAMIDE | 178 | 38.96 dyne/cm (85 °C); 37.95 dyne/cm (95 °C); 36.96 dyne/cm (105 °C) | 38.96 | CC(=O)N | 180.1 °F (NTP, 1992) | 430 °F at 760 mmHg (NTP, 1992) | InChI=1S/C2H5NO/c1-2(3)4/h1H3,(H2,3,4) | 59.07 | 2.182 centipose (91.1 °C); 1.461 centipose (111.8 °C); 1.056 centipose (131.7 °C) | 1 mmHg at 149 °F (NTP, 1992) | 221.1111 | -1.26 | log Kow = -1.26 | 1
HEXACHLOROCYCLOPENTADIENE | 6478 | 37.5 dynes/cm= 0.0375 N/m @ 20 °C | 37.5 | C1(=C(C(C(=C1Cl)Cl)(Cl)Cl)Cl)Cl | 16 °F (EPA, 1998) | 462 °F at 753 mmHg (EPA, 1998) | InChI=1S/C5Cl6/c6-1-2(7)4(9)5(10,11)3(1)8 | 272.8 | Not found | 0.08 mmHg at 77 °F (EPA, 1998) | 238.8889 | 5.04 | log Kow= 5.04 | 0.08
PHTHALIC ANHYDRIDE | 6811 | 35.5 dynes/cm = 0.0355 N/m at 155 °C | 35.5 | C1=CC=C2C(=C1)C(=O)OC2=O | 267.4 °F (NTP, 1992) | 563 °F at 760 mmHg (sublimes) (NTP, 1992) | InChI=1S/C8H4O3/c9-7-5-3-1-2-4-6(5)8(10)11-7/h1-4H | 148.11 | 1.19 mPa.s at 132 °C; 1.125 mPa.s at 155 °C | 0.0002 mmHg at 68 °F ; 0.001 mmHg at 86 °F (NTP, 1992) | 295 | 1.6 | log Kow = 1.60 | 0.0002
1,2-DIETHYLBENZENE | 8657 | 3.6X10-2 N/m @ 241.93 K | 36 | CCC1=CC=CC=C1CC | -31.2 °C | 184 °C | InChI=1S/C10H14/c1-3-9-7-5-6-8-10(9)4-2/h5-8H,3-4H2,1-2H3 | 134.22 | 3.8X10-2 Pa.s @ 241.93 K | 1.05 [mmHg] | 184 | 3.72 | log Kow= 3.72 | 1.05
1,3-DIETHYLBENZENE | 8864 | 4.1X10-2 N/m @ 189.26 K | 41 | CCC1=CC(=CC=C1)CC | -83.9 °C | 181.1 °C | InChI=1S/C10H14/c1-3-9-6-5-7-10(4-2)8-9/h5-8H,3-4H2,1-2H3 | 134.22 | 1.24X10-2 Pa.s @ 189.26 K | 1.13 [mmHg] | 181.1 | 4.44 | log Kow= 4.44 | 1.13
1,4-DIETHYLBENZENE | 7734 | 3.6X10-2 N/m @ 230.32 K | 36 | CCC1=CC=C(C=C1)CC | -42.83 °C | 183.7 °C | InChI=1S/C10H14/c1-3-9-5-7-10(4-2)8-6-9/h5-8H,3-4H2,1-2H3 | 134.22 | 3.6X10-3 Pa.s @ 230.32 K | 1.06 [mmHg] | 183.7 | 4.45 | log Kow= 4.45 | 1.06
1,1,1,2-TETRACHLOROETHANE | 12418 | 3.21X10-2 N/m at 20 °C | 32.1 | C(C(Cl)(Cl)Cl)Cl | -94.4 °F (NTP, 1992) | 266.9 °F at 760 mmHg (NTP, 1992) | InChI=1S/C2H2Cl4/c3-1-2(4,5)6/h1H2 | 167.8 | 1.50X10-3 Pa-sec at 20 °C | 10 mmHg at 66.7 °F ; 20 mmHg at 89.8 °F (NTP, 1992) | 130.5 | 2.66 | 2.66 | 10
(D)-LIMONENE | 440917 | 26 dynes/cm | 26 | CC1=CCC(CC1)C(=C)C | -142.4 °F (NTP, 1992) | 348 to 349 °F at 760 mmHg (NTP, 1992) | InChI=1S/C10H16/c1-8(2)10-6-4-9(3)5-7-10/h4,10H,1,5-7H2,2-3H3 | 136.23 | Not found | 1 mmHg at 57 °F ; 5 mmHg at 104.7 °F; 10 mmHg at 128.8 °F (NTP, 1992) | 176.1111 | 4.57 | log Kow = 4.57 | 1
BUTYROLACTONE | 7302 | 44.6X10-5 N/cm at 20 °C | 44.6 | C1CC(=O)OC1 | -49 °F (NTP, 1992) | 399 to 401 °F at 760 mmHg (NTP, 1992) | InChI=1S/C4H6O2/c5-4-2-1-3-6-4/h1-3H2 | 86.09 | 1.75 centipoise at 25 °C | less than 1 mmHg at 77 °F (NTP, 1992) | 205 | -0.64 | log Kow = -0.64 | 1
Barium, Elemental | 5355457 | 224 dynes/cm (liq form of barium) at 720 °C in argon atmosphere as determined by bubbler pressure method | 224 | [Ba] | 1337 °F (NTP, 1992) | 2984 °F at 760 mmHg (NTP, 1992) | InChI=1S/Ba | 137.33 | Not found | 10 mmHg at 1920 °F (NTP, 1992) | 1640 | Not found | Not found | 10
MERCUROUS OXIDE | 16683011 | 75.6 DYNES/CU M | 75.6 | O([Hg])[Hg] | 100 °C (decomposes to elemental mercury) | Not found | InChI=1S/2Hg.O | 417.18 | Not found | Not found |  | Not found | Not found
SELENIUM, ELEMENTAL | 6326970 | 105.5 dyn/cm at 220 °C; 95.2 dyn/cm at 310 °C (liquid) | 105.5 | [Se] | 392 °F (NIOSH, 2022) | 1265 °F at 760 mmHg (NIOSH, 2022) | InChI=1S/Se | 78.97 | 221 mPa-S (= cP) at 220 °C; 70 cP at 360 °C | 0 mmHg (approx) (NIOSH, 2022) | 685 | Not found the API | Not found the API | 0
Palmitic acid | 985 | 28.2 mN/m (dyn/cm) at 70 °C | 28.2 | CCCCCCCCCCCCCCCC(=O)O | Not found the API address | Not found the API address | InChI=1S/C16H32O2/c1-2-3-4-5-6-7-8-9-10-11-12-13-14-15-16(17)18/h2-15H2,1H3,(H,17,18) | 256.42 | 7.80 mPa.sec (cP) at 70 °C | 0.00000038 [mmHg] |  | 7.17 | log Kow = 7.17 | 3.8e-07
Methanesulfonic acid | 6395 | 5.0584X10-2 N/m at melting point | 50.584 | CS(=O)(=O)O | 20 °C | 167 °C at 10 mm Hg | InChI=1S/CH4O3S/c1-5(2,3)4/h1H3,(H,2,3,4) | 96.11 | Not found | 0.000428 [mmHg] | 167 | Not found | Not found | 0.000428
2-METHYL-2-BUTANOL | 6405 | 22.77 dyne/cm at 20 °C; 21.89 dyne/cm at 30 °C | 22.77 | CCC(C)(C)O | -9.1 °C | 102.4 °C at 760 mm Hg | InChI=1S/C5H12O/c1-4-5(2,3)6/h6H,4H2,1-3H3 | 88.15 | 3.79 centipoise at 25 °C | 16.8 [mmHg] | 102.4 | 0.89 | log Kow = 0.89 | 16.8
ETHYLENE GLYCOL | 174 | 47.99 mN/m at 25 °C; 45.76 mN/m at 50 °C; 43.54 mN/m at 75 °C; 41.31 mN/m at 100 °C | 47.99 | C(CO)O | 9 °F (NTP, 1992) | 387.7 °F at 760 mmHg (NTP, 1992) | InChI=1S/C2H6O2/c3-1-2-4/h3-4H,1-2H2 | 62.07 | 16.1 mPa-sec at 25 °C; 6.554 mPa-sec at 50 °C; 3.340 mPa-sec at 75 °C; 1.975 mPa-sec at 100 °C | 0.06 mmHg at 68 °F ; 1 mmHg at 127.4 °F (NTP, 1992) | 197.6111 | -1.36 | log Kow = -1.36 | 0.06
BUTANENITRILE | 8008 | 27.33 dyn/cm @ 20 °C | 27.33 | CCCC#N | -171 °F (USCG, 1999) | 244 °F at 760 mmHg (USCG, 1999) | InChI=1S/C4H7N/c1-2-3-4-5/h2-3H2,1H3 | 69.11 | 0.8 cPs @ 0 °C; 0.6 cPs @ 20 °C; 0.5 cPs @ 40 °C | 20.68 mmHg (USCG, 1999) | 117.7778 | 0.53 | log Kow = 0.53 | 20.68
1-METHYL-2-PYRROLIDINONE | 13387 | 40.7 dynes/cm | 40.7 | CN1CCCC1=O | -9 °F (NTP, 1992) | 396 °F at 760 mmHg (NTP, 1992) | InChI=1S/C5H9NO/c1-6-4-2-3-5(6)7/h2-4H2,1H3 | 99.13 | 1.65 cP at 25 °C | 0.34 [mmHg] | 202.2222 | -0.38 | log Kow = -0.38 | 0.34
Silicon, Elemental | 5461123 | 736 dyn/cm at MP; 720 dyn/cm at 1500 °C /Liquid silicon/ | 736 | [Si] | 2570 °F (NIOSH, 2022) | 4271 °F at 760 mmHg (NIOSH, 2022) | InChI=1S/Si | 28.085 | Dynamic viscosity = 0.88 cP at MP and 0.7 cP at 1500 °C; kinematic viscosity (calculated) = 0.347 cSt at MP and 0.28 cSt at 1500 °C /Liquid silicon/ | 0 mmHg (approx) (NIOSH, 2022) | 2355 | Not found | Not found | 0
TIN | 5352426 | 544 mN/m @ mp (231.9 °C) | 544 | [Sn] | 449 °F (NIOSH, 2022) | 4545 °F at 760 mmHg (NIOSH, 2022) | InChI=1S/Sn | 118.71 | 1.85 mPa-s (=cP)@ 240 °C (MP) | 0 mmHg (approx) (NIOSH, 2022) | 2507.2222 | Not found | Not found | 0
OXYGEN | 977 | Liq: liquid-surface tension: 13.47 dynes/cm= 0.01347 N/m @ -183 °C | 13.47 | O=O | -361 °F (USCG, 1999) | -297.3 °F at 760 mmHg (USCG, 1999) | InChI=1S/O2/c1-2 | 31.999 | Gas: 101.325 kPa at 25 °C (0.020 75 cP); Liquid: 99.70 K (0.156 cP) | 1 kPa at -211.9 °C; 10 kPa at -200.5 °C; 100 kPa at -183.1 °C | -182.9444 | 0.65 | log Kow = 0.65 | 1
Nitrogen, Elemental | 947 | 6.6 dynes/cm at -183 °C; 8.27 dynes/cm at -193 °C; 10.53 dynes/cm at -203 °C | 6.6 | N#N | -354 °F (USCG, 1999) | -320.1 °F at 760 mmHg (USCG, 1999) | InChI=1S/N2/c1-2 | 28.014 | 7.0 at 100 K; 12.0 at 200 K; 17.9 at 300 K; 22.2 at 400 K; 26.1 at 500 K; 29.6 at 600 K (all in uPa.s; N2) | -236 °C at 1Pa (solid); -232 °C at 10Pa (solid); -226.8 °C at 100Pa (solid); -220.2 °C at 1kPa (solid); -211.1 °C at 10kPa (solid); -195.9 °C at 100kPa (N2) | -195.6111 | 0.67 | log Kow = 0.67 | 236
N-AMYL ACETATE | 12348 | 12 dynes/cm= 0.012 N/m at 30 °C | 12 | CCCCCOC(=O)C | less than -148 °F (USCG, 1999) | 295 °F at 760 mmHg (USCG, 1999) | InChI=1S/C7H14O2/c1-3-4-5-6-9-7(2)8/h3-6H2,1-2H3 | 130.18 | 1.58 cP at 11 °C | 5.17 mmHg (USCG, 1999) | 146.1111 | 2.3 | log Kow = 2.30 | 5.17
P-CYMENE | 7463 | 28.09 dyne/cm = 0.02809 N/m at 20 °C | 28.09 | CC1=CC=C(C=C1)C(C)C | -90.2 °F (USCG, 1999) | 351 °F at 760 mmHg (USCG, 1999) | InChI=1S/C10H14/c1-8(2)10-6-4-9(3)5-7-10/h4-8H,1-3H3 | 134.22 | Not found | 1.46 [mmHg] | 177.2222 | 4.1 | log Kow = 4.10 | 1.46
2-METHYL-5-ETHYLPYRIDINE | 7728 | 36 dynes/cm= 0.036 N/m @ 20 °C | 36 | CCC1=CN=C(C=C1)C | -94.5 °F (USCG, 1999) | 352 °F at 760 mmHg (USCG, 1999) | InChI=1S/C8H11N/c1-3-8-5-4-7(2)9-6-8/h4-6H,3H2,1-2H3 | 121.18 | Not found | 5.17 mmHg (USCG, 1999) | 177.7778 | 2.39 | 2.39 | 5.17
2-ETHYLHEXALDEHYDE | 31241 | 27.8571 dyn/cm at 25 °C | 27.8571 | CCCCC(CC)C=O | less than -100 °C | 326.1 °F at 760 mmHg (NTP, 1992) | InChI=1S/C8H16O/c1-3-5-6-8(4-2)7-9/h7-8H,3-6H2,1-2H3 | 128.21 | 1.0527 cP at 25 °C | 1.8 mmHg at 68 °F (NTP, 1992) | 163.3889 | 3.07, measured OECD Method 107 | log Kow = 3.07, measured OECD Method 107 | 1.8
Coconut oil | 0 | 33.4 dynes/cm at 20 °C; 28.4 dynes/cm at 80 °C | 33.4 | Not provided | Not found | Not found | na | Not found | Not found | Not found |  | Not found | Not found
FISH OIL | 0 | 38 dynes/cm (0.038 N/m) at 20 °C | 38 | Not provided | Not found | Not found | na | Not found | Not found | Not found |  | Not found | Not found
PROPYLAMINE | 7852 | 22.4 DYNES/CM AT 20 °C | 22.4 | CCCN | -117.4 °F (USCG, 1999) | 119.5 °F at 760 mmHg (USCG, 1999) | InChI=1S/C3H9N/c1-2-3-4/h2-4H2,1H3 | 59.11 | Not found | 310.0 [mmHg] | 48.6111 | 0.48 | log Kow = 0.48 | 310
Sulfur, Elemental | 0 | 58.1 mN/m at 125 °C; 52.3 mN/m at 200 °C; 47.0 mN/m at 300 °C; 41.1 mN/m at 400 °C | 58.1 | Not provided | Not found | Not found | na | Not found | Not found | Not found |  | Not found | Not found
TETRADECYLBENZENE | 15086 | 3.2881X10-2 N/m @ 289.15 K | 32.881 | CCCCCCCCCCCCCCC1=CC=CC=C1 | 61 °F (USCG, 1999) | 678 °F at 760 mmHg (USCG, 1999) | InChI=1S/C20H34/c1-2-3-4-5-6-7-8-9-10-11-12-14-17-20-18-15-13-16-19-20/h13,15-16,18-19H,2-12,14,17H2,1H3 | 274.5 | 1.0321X10-2 Pa.s @ 283.15 K | 0.0000238 [mmHg] | 358.8889 | Not found | Not found | 2.38e-05
TRIDECYLBENZENE | 31238 | 3.3199X10-2 N/m @ 283.15 K | 33.199 | CCCCCCCCCCCCCC1=CC=CC=C1 | 50 °F (USCG, 1999) | 654.8 °F at 760 mmHg (USCG, 1999) | InChI=1S/C19H32/c1-2-3-4-5-6-7-8-9-10-11-13-16-19-17-14-12-15-18-19/h12,14-15,17-18H,2-11,13,16H2,1H3 | 260.5 | 5.2958X10-3 Pa/s @ 300 K | 0.0000127 [mmHg] | 346 | 9.36 | log Kow= 9.36 | 1.27e-05
2-Nitroanisole | 7048 | 4.7471X10-2 N/m at melting point | 47.471 | COC1=CC=CC=C1[N+](=O)[O-] | 10.5 °C | 277 °C; 144 °C at 4 mm Hg | InChI=1S/C7H7NO3/c1-11-7-5-3-2-4-6(7)8(9)10/h2-5H,1H3 | 153.14 | Liquid viscosity = 3.9768X10-3 at melting point | 0.0036 [mmHg] | 277 | 1.73 | log Kow = 1.73 | 0.0036
2-CHLOROPROPANE | 6361 | 18.09 dyne/cm at 20 °C | 18.09 | CC(C)Cl | -178.9 °F (NTP, 1992) | 96.33 °F at 760 mmHg (NTP, 1992) | InChI=1S/C3H7Cl/c1-3(2)4/h3H,1-2H3 | 78.54 | Dynamic viscosity at 20 °C=3.2X10-4 Pa-s | 515.0 [mmHg] | 35.7389 | 1.9 | Log Kow = 1.90 | 515
1,1-Difluoroethane | 6368 | 11.25 dynes/cm = 0.01125 N/m at 20 °C (liquid) | 11.25 | CC(F)F | -179 °F (USCG, 1999) | 52.3 °F at 760 mmHg (USCG, 1999) | InChI=1S/C2H4F2/c1-2(3)4/h2H,1H3 | 66.05 | 0.263 cP at 50 °F | Vapor pressure: 0.750 mm Hg at -115.2 °C; 7.50 mm Hg at -94.6 °C; 75.0 mm Hg at -66.1 °C; 750 mm Hg at -24.3 °C | 11.2778 | 0.75 | log Kow = 0.75 | 0.75
1,1-Difluoroethene | 6369 | 0.039942 newtons/meter at melting point | 39.942 | C=C(F)F | -227 °F (NTP, 1992) | -123 °F at 760 mmHg (NTP, 1992) | InChI=1S/C2H2F2/c1-2(3)4/h1H2 | 64.03 | 7.7574 pascal-seconds (liquid) at boiling point | 21584 mmHg at 50 °F ; 26980 mmHg at 68 °F (NTP, 1992) | 50.5556 | 1.24 | log Kow = 1.24 | 21584
BROMOTRICHLOROMETHANE | 6383 | 4.24X10-2 N/m @ -21 °C | 42.4 | C(Cl)(Cl)(Cl)Br | -5.7 °C | 105 °C | InChI=1S/CBrCl3/c2-1(3,4)5 | 198.27 | 3.29X10-3 Pa.s @ -21 °C | 39.0 [mmHg] | 105 | Not found | Not found | 39
TERT-BUTYLAMINE | 6385 | 16.87 dynes/cm at 25 °C | 16.87 | CC(C)(C)N | -89.5 °F (NTP, 1992) | 111.9 °F at 760 mmHg (NTP, 1992) | InChI=1S/C4H11N/c1-4(2,3)5/h5H2,1-3H3 | 73.14 | Not found | 568.7 mmHg (USCG, 1999) | 44.3889 | 0.4 | log Kow = 0.40 | 568.7
3,3-DIMETHYL-2-BUTANONE | 6416 | 2.9879E-02 Newtons/m at melting point | 29.879 | CC(=O)C(C)(C)C | -52.5 °C | 106.1 °C | InChI=1S/C6H12O/c1-5(7)6(2,3)4/h1-4H3 | 100.16 | 2.47X10-03 Pa-sec at melting point | 31.5 [mmHg] | 106.1 | 1.2 | log Kow = 1.20 | 31.5
2-Methylpropanenitrile | 6559 | 0.02493 N/m at 20 °C; 0.02384 N/m at 30 °C | 24.93 | CC(C)C#N | -96.7 °F (EPA, 1998) | 219 °F at 760 mmHg (EPA, 1998) | InChI=1S/C4H7N/c1-4(2)3-5/h4H,1-2H3 | 69.11 | 0.551 cP at 15 °C; 0.456 cP at 30 °C | 100 mmHg at 130 °F (NIOSH, 2022) | 103.8889 | 0.46 | log Kow = 0.46 | 100
2,3-DICHLORO-1-PROPENE | 6565 | 29.9 dynes/cm @ 20 °C | 29.9 | C=C(CCl)Cl | 50 °F (NTP, 1992) | 201 °F at 760 mmHg (NTP, 1992) | InChI=1S/C3H4Cl2/c1-3(5)2-4/h1-2H2 | 110.97 | Not found | 53 mmHg at 68 °F (NTP, 1992) | 93.8889 | Not found | Not found | 53
ISOBUTYRIC ACID | 6590 | 24.4mN/m at 25 °C /Methyl propanoate/ | 24.4 | CC(C)C(=O)O | -51 °F (USCG, 1999) | 309 °F at 760 mmHg (USCG, 1999) | InChI=1S/C4H8O2/c1-3(2)4(5)6/h3H,1-2H3,(H,5,6) | 88.11 | 1.126 mPa.s | 1.81 [mmHg] | 153.8889 | 0.94 | log Kow = 0.94 | 1.81
4-(1,1-Dimethylpropyl)phenol | 6643 | 6.4552E-2 N/m at melting point (predicted) | 64.552 | CCC(C)(C)C1=CC=C(C=C1)O | 190 to 205 °F (NTP, 1992) | 504.5 °F at 760 mmHg ; 280 °F at 15 mmHg; 491-513 °F (NTP, 1992) | InChI=1S/C11H16O/c1-4-11(2,3)9-5-7-10(12)8-6-9/h5-8,12H,4H2,1-3H3 | 164.24 | Not found | 2.00X10-3 mm Hg at 25 °C (ext) | 262.5 | 4.03 | log Kow = 4.03 | 3
2-CHLOROTOLUENE | 7238 | 0.03344 N/m @ 20 °C | 33.44 | CC1=CC=CC=C1Cl | -31.2 °F (NTP, 1992) | 318.15 °F at 760 mmHg (NTP, 1992) | InChI=1S/C7H7Cl/c1-6-4-2-3-5-7(6)8/h2-5H,1H3 | 126.58 | 1.022 mPa-s @ 20 °C | 10 mmHg at 109.8 °F (NTP, 1992) | 158.9722 | 3.42 | Log Kow= 3.42 | 10
1,2,4-TRIMETHYLBENZENE | 7247 | 29.71 dyn/cm at 20 °C | 29.71 | CC1=CC(=C(C=C1)C)C | -47.2 °F (USCG, 1999) | 334.4 °F at 760 mmHg (USCG, 1999) | InChI=1S/C9H12/c1-7-4-5-8(2)9(3)6-7/h4-6H,1-3H3 | 120.19 | Not found | 4.9 mmHg (USCG, 1999) | 168 | 3.78 | log Kow = 3.78 | 4.9
3-METHYLPENTANE | 7282 | 18.12 dynes/cm at 20 °C; 17.60 dynes/cm at 25 °C | 18.12 | CCC(C)CC | -162.9 °C | 63.271 °C | InChI=1S/C6H14/c1-4-6(3)5-2/h6H,4-5H2,1-3H3 | 86.18 | 0.3031 cP at 19.986 °C; 0.307 cP at 25 °C | 190.0 [mmHg] | 63.271 | 3.6 | log Kow = 3.60 | 190
3-PENTANONE | 7288 | 24.7 mN/m at 25 °C | 24.7 | CCC(=O)CC | -44 °F (USCG, 1999) | 216 °F at 760 mmHg (USCG, 1999) | InChI=1S/C5H10O/c1-3-5(6)4-2/h3-4H2,1-2H3 | 86.13 | 0.444 mPa s at 25 °C | 25.85 mmHg (USCG, 1999) | 102.2222 | 0.99 | log Kow = 0.99 | 25.85
METHYL CHLOROACETATE | 7295 | 4.33X10-2 N/m at 241.03 K | 4.33 | COC(=O)CCl | -26 °F (USCG, 1999) | 266 °F at 760 mmHg (USCG, 1999) | InChI=1S/C3H5ClO2/c1-6-3(5)2-4/h2H2,1H3 | 108.52 | 2.95X10-3 Pa.s at 241.03 K | 16.54 mmHg (USCG, 1999) | 130 | 0.76 (calculated) | 0.76 (calculated) | 16.54
TETRAHYDROFURFURYL ALCOHOL | 7360 | 37 dynes/cm @ 25 °C | 37 | C1CC(OC1)CO | Less than -80 °C | 178 °C @ 760 mm Hg | InChI=1S/C5H10O2/c6-4-5-2-1-3-7-5/h5-6H,1-4H2 | 102.13 | 6.24 centipoises @ 20 °C | 0.8 [mmHg] | 178 | Not found | Not found | 0.8
BENZAL CHLORIDE | 7411 | 20.20 mN/m at 203.5 °C | 20.2 | C1=CC=C(C=C1)C(Cl)Cl | 2.48 °F (EPA, 1998) | 401 °F at 760 mmHg (EPA, 1998) | InChI=1S/C7H6Cl2/c8-7(9)6-4-2-1-3-5-6/h1-5,7H | 161.03 | Not found | 1 mmHg at 95.72 °F (EPA, 1998) | 205 | 3.217 (calculated) | log Kow= 3.217 (calculated) | 1
N-ETHYLANILINE | 7670 | 4.579X10-2 N.m @ 209.65 K | 45.79 | CCNC1=CC=CC=C1 | -82.3 °F (NTP, 1992) | 400.5 °F at 760 mmHg (NTP, 1992) | InChI=1S/C8H11N/c1-2-9-8-6-4-3-5-7-8/h3-7,9H,2H2,1H3 | 121.18 | 1.716X10-2 Pa.s | 1 mmHg at 101.3 °F (NTP, 1992) | 204.7222 | 2.16 | log Kow= 2.16 | 1
BUTYRIC ANHYDRIDE | 7798 | 0.02884 N/m at 25 °C | 28.84 | CCCC(=O)OC(=O)CCC | -75 °C | 200 °C | InChI=1S/C8H14O3/c1-3-5-7(9)11-8(10)6-4-2/h3-6H2,1-2H3 | 158.19 | 1.59 cP at 20 °C | 0.28 [mmHg] | 200 | 1.39 /estimated; value theoretical due to hydrolysis in water/ | log Kow = 1.39 /estimated; value theoretical due to hydrolysis in water/ | 0.28
2,4,4-TRIMETHYL-2-PENTENE | 7869 | 3.3078X10-2 @ 166.8 K | 33.078 | CC(=CC(C)(C)C)C | -106.3 °C | 104.9 °C | InChI=1S/C8H16/c1-7(2)6-8(3,4)5/h6H,1-5H3 | 112.21 | 2.7903 Pa.s @ 166.84 K | 35.9 [mmHg] | 104.9 | Not found | Not found | 35.9
DIALLYLAMINE | 31279 | 4.44X10-2 N/m @ 184.75 K | 44.4 | C=CCNCC=C | -127.1 °F (NTP, 1992) | 232 °F at 760 mmHg (NTP, 1992) | InChI=1S/C6H11N/c1-3-5-7-6-4-2/h3-4,7H,1-2,5-6H2 | 97.16 | 1.46X10-2 Pa.sec @ 184.75 K | 20.2 [mmHg] | 111.1111 | 1.11 | log Kow= 1.11 | 20.2
1,3-DICHLOROPROPANE | 8881 | 33.93 dynes/cm at 20 °C | 33.93 | C(CCl)CCl | -147.1 °F (USCG, 1999) | 248.7 °F at 760 mmHg (USCG, 1999) | InChI=1S/C3H6Cl2/c4-2-1-3-5/h1-3H2 | 112.98 | Not found | 18.2 [mmHg] | 120.3889 | 2 | log Kow = 2.00 | 18.2
N-BUTYL ISOCYANATE | 8110 | 4.9729X10-2 N/m at 193 K | 49.729 | CCCCN=C=O | -75 °C | 115 °C | InChI=1S/C5H9NO/c1-2-3-4-6-5-7/h2-4H2,1H3 | 99.13 | Not found | 17.6 [mmHg] | 115 | Not found | Not found | 17.6
1-CHLOROOCTANE | 8142 | 27.65 dyne/cm at 20 °C | 27.65 | CCCCCCCCCl | -57.8 °C | 181.5 °C @ 760 MM HG | InChI=1S/C8H17Cl/c1-2-3-4-5-6-7-8-9/h2-8H2,1H3 | 148.67 | Not found | 0.95 [mmHg] | 181.5 | Log P= 4.73 | Log P= 4.73 | 0.95
1,1-DICHLORO-1,2,2,2-TETRAFLUOROETHANE | 9775 | 2.7790X10-2 N/m at 216.58 K | 27.79 | C(C(F)(Cl)Cl)(F)(F)F | -56.6 °C | 3.4 °C | InChI=1S/C2Cl2F4/c3-1(4,5)2(6,7)8 | 170.92 | 1.9924X10-3 Pa.s at 216.58 K | 1640 mm Hg at 25 °C | 3.4 | Not found | Not found | 1640
DIETHYLENE GLYCOL HEXYL ETHER | 8199 | 29.6 dynes/cm at 20 °C | 29.6 | CCCCCCOCCOCCO | -27.4 °F (USCG, 1999) | 498.4 °F at 760 mmHg (USCG, 1999) | InChI=1S/C10H22O3/c1-2-3-4-5-7-12-9-10-13-8-6-11/h11H,2-10H2,1H3 | 190.28 | 8.6 cP at 20 °C | 0.000503 [mmHg] | 259.1111 | 1.7 | log Kow = 1.70 | 0.000503
METHYL OLEATE | 5364509 | 31.3 dyne/cm at 25 °C; 25.4 dyne/cm at 100 °C; 19.1 dyne/cm at 180 °C | 31.3 | CCCCCCCCC=CCCCCCCCC(=O)OC | -3.8 °F (NTP, 1992) | 425.3 °F at 20 mmHg (NTP, 1992) | InChI=1S/C19H36O2/c1-3-4-5-6-7-8-9-10-11-12-13-14-15-16-17-18-19(20)21-2/h10-11H,3-9,12-18H2,1-2H3 | 296.5 | Viscosity coefficients = 4.88, 2.62, and 1.64 cP at 30, 60, and 90 °C, respectively | 0.00000629 [mmHg] | 218.5 | 7.45 | log Kow= 7.45 | 6.29e-06
2-PHENOXYETHANOL | 31236 | 42.0 dynes/cm | 42 | C1=CC=C(C=C1)OCCO | Not found the API address | Not found the API address | InChI=1S/C8H10O2/c9-6-7-10-8-4-2-1-3-5-8/h1-5,9H,6-7H2 | 138.16 | 20.5 centistokes at 25 °C | 0.007 mm Hg at 25 °C |  | 1.16 | log Kow = 1.16 | 0.007
METHYLACRYLONITRILE | 31368 | 24.4 dynes/cm @ 20 °C | 24.4 | CC(=C)C#N | -32.4 °F (EPA, 1998) | 194 °F at 760 mmHg (EPA, 1998) | InChI=1S/C4H5N/c1-4(2)3-5/h1H2,2H3 | 67.09 | 0.392 cP @ 20 °C | 40 mmHg at 55.04 °F (EPA, 1998) | 90 | 0.68 | log Kow = 0.68 | 40
BETA-PINENE | 14896 | 26.85 dynes/cm at 25 °C | 26.85 | CC1(C2CCC(=C)C1C2)C | -61.5 °C | 166 °C | InChI=1S/C10H16/c1-7-4-5-8-6-9(7)10(8,2)3/h8-9H,1,4-6H2,2-3H3 | 136.23 | 1.522 cP at 25 °C | 2.93 [mmHg] | 166 | 4.16 | log Kow = 4.16 | 2.93
Cobalt bis(2-ethylhexanoate) | 8696 | 64.43 mN/m at 20 °C, concentration of 1 g/L | 64.43 | CCCCC(CC)C(=O)[O-].CCCCC(CC)C(=O)[O-].[Co+2] | Melts in the range between 53-58 °C if heated in an aluminum crucible under nitrogen; melts under decomposition in the range between 64-84 °C if heated in an glass capillary under air | Decomposes at approximately 90 deg before boiling if heated in an aluminum crucible under nitrogen | InChI=1S/2C8H16O2.Co/c2*1-3-5-6-7(4-2)8(9)10;/h2*7H,3-6H2,1-2H3,(H,9,10);/q;;+2/p-2 | 345.34 | Not found | Not found |  | Not found | Not found
TRIETHYLENE GLYCOL MONOBUTYL ETHER | 8923 | Surface tension = 31.4 dynes/cm | 31.4 | CCCCOCCOCCOCCO | Freezing point: -35.2 °C | 278 °C | InChI=1S/C10H22O4/c1-2-3-5-12-7-9-14-10-8-13-6-4-11/h11H,2-10H2,1H3 | 206.28 | 9.2 centistokes at 25 °C | 0.0025 [mmHg] | 278 | 0.02 | 0.02 | 0.0025
cis-1,2-Dichloroethylene | 643833 | 28X10-3 N/m at 20 °C | 28 | C(=CCl)Cl | -112.9 °F (NTP, 1992) | 140 °F at 760 mmHg (NTP, 1992) | InChI=1S/C2H2Cl2/c3-1-2-4/h1-2H | 96.94 | 0.48 cp at 20 °C (liquid) | 200 mmHg at 77 °F ; 400 mmHg at 106 °F (NTP, 1992) | 60 | 1.86 | log Kow = 1.86 | 200
DEHYDROABIETYLAMINE | 62034 | 3.38X10-2 N/m @ 317.65 deg K | 33.8 | CC(C)C1=CC2=C(C=C1)C3(CCCC(C3CC2)(C)CN)C | 317.65 deg K | Not found | InChI=1S/C20H31N/c1-14(2)15-6-8-17-16(12-15)7-9-18-19(3,13-21)10-5-11-20(17,18)4/h6,8,12,14,18H,5,7,9-11,13,21H2,1-4H3 | 285.5 | 1.36X10-2 Pa.s @ 317.65 deg K | 0.0000042 [mmHg] |  | Not found | Not found | 4.2e-06
ISOPHYTOL | 10453 | 28.47 millinewton/m at 20 °C | 28.47 | CC(C)CCCC(C)CCCC(C)CCCC(C)(C=C)O | Not found | 107-110 °C at 0.01 mm Hg; 125-128 °C at 0.06 mm Hg | InChI=1S/C20H40O/c1-7-20(6,21)16-10-15-19(5)14-9-13-18(4)12-8-11-17(2)3/h7,17-19,21H,1,8-16H2,2-6H3 | 296.5 | Not found | 5.8X10-10 mm Hg at 25 °C (extrapolated) | 110 | Not found | Not found | 10
1-CHLOROPROPANE | 10899 | 21.78 dyne/cm at 20 °C | 21.78 | CCCCl | -189 °F (USCG, 1999) | 115 to 117 °F at 760 mmHg (USCG, 1999) | InChI=1S/C3H7Cl/c1-2-3-4/h2-3H2,1H3 | 78.54 | Not found | 345.0 [mmHg] | 47.2222 | 2.04 | log Kow = 2.04 | 345
DECAMETHYLCYCLOPENTASILOXANE | 10913 | 18.5 dyne/cm at 25 °C | 18.5 | C[Si]1(O[Si](O[Si](O[Si](O[Si](O1)(C)C)(C)C)(C)C)(C)C)C | -38 °C | 210 °C | InChI=1S/C10H30O5Si5/c1-16(2)11-17(3,4)13-19(7,8)15-20(9,10)14-18(5,6)12-16/h1-10H3 | 370.77 | 3.9 cSt at 25 °C | 0.2 [mmHg] | 210 | 8.06 (average of 8.03, 8.07 and 8.09 measurements) | log Kow = 8.06 (average of 8.03, 8.07 and 8.09 measurements) | 0.2
MYRISTIC ACID | 11005 | 27.4 dynes/cm at 70 °C | 27.4 | CCCCCCCCCCCCCC(=O)O | 129 °F (NTP, 1992) | 482.9 °F at 100 mmHg (NTP, 1992) | InChI=1S/C14H28O2/c1-2-3-4-5-6-7-8-9-10-11-12-13-14(15)16/h2-13H2,1H3,(H,15,16) | 228.37 | 5.83 mPa sec at 70 °C | 1 mmHg at 288 °F ; 5 mmHg at 345 °F; 760 mmHg at 604 °F (NTP, 1992) | 250.5 | 6.11 | log Kow = 6.11 | 1
2-ETHYLANILINE | 11357 | 4.8559X10-2 N/m @ -46.5 °C | 48.55 | CCC1=CC=CC=C1N | -46.5 °C | 209.65 °C | InChI=1S/C8H11N/c1-2-7-5-3-4-6-8(7)9/h3-6H,2,9H2,1H3 | 121.18 | 6.0242X10-2 Pa.s @ -46.5 °C | 0.17 [mmHg] | 209.65 | 1.74 | log Kow= 1.74 | 0.17
2,6-DIETHYLANILINE | 11369 | 3.27X10-2 N/m @ 3.5 °C | 32.7 | CCC1=C(C(=CC=C1)CC)N | 3.5 °C | 235.5 °C | InChI=1S/C10H15N/c1-3-8-6-5-7-9(4-2)10(8)11/h5-7H,3-4,11H2,1-2H3 | 149.23 | 9.97X10-3 Pa.s @ 3.5 °C | 0.00383 [mmHg] | 235.5 | 0.95 | log Kow= 0.95 | 0.00383
trans-2-Butene | 62695 | 0.0132 dyn/cm at 25 °C | 0.0132 | CC=CC | -139.3 °C /cis-2-Butene/ | 3.73 °C at 760 mm Hg /cis-2-Butene/ | InChI=1S/C4H8/c1-3-4-2/h3-4H,1-2H3 | 56.11 | 0.00763 mPa | 1600 mm Hg at 25 °C /cis-2-Butene/ | 3.73 | 1.85 (mixture of 70% cis- and 30% trans-2-Butene) | log Kow = 1.85 (mixture of 70% cis- and 30% trans-2-Butene) | 1600
CIS-2-PENTENE | 5326160 | 16.80 dyne/cm @ 25 °C | 16.8 | CCC=CC | -151.4 °C | 36.9 °C | InChI=1S/C5H10/c1-3-5-4-2/h3,5H,4H2,1-2H3 | 70.13 | Not found | 495.0 [mmHg] | 36.9 | Not found | Not found | 495
n-Tridecane | 12388 | 25.55 mN/m at 25 °C | 25.55 | CCCCCCCCCCCCC | 22.1 °F (NTP, 1992) | 455.7 °F at 760 mmHg (NTP, 1992) | InChI=1S/C13H28/c1-3-5-7-9-11-13-12-10-8-6-4-2/h3-13H2,1-2H3 | 184.36 | 1.724 mPa s at 25 °C | less than 0.52 mmHg (USCG, 1999) | 235.3889 | Not found | Not found | 0.52
n-Pentadecane | 12391 | 27.07 mN/m at 25 °C | 27.07 | CCCCCCCCCCCCCCC | 50 °F (NTP, 1992) | 519.13 °F at 760 mmHg (NTP, 1992) | InChI=1S/C15H32/c1-3-5-7-9-11-13-15-14-12-10-8-6-4-2/h3-15H2,1-2H3 | 212.41 | Not found | 0.00343 [mmHg] | 270.6278 | Not found | Not found | 0.00343
TRANS-2-PENTENE | 5326161 | 16.41 dyne/cm @ 25 °C | 16.41 | CCC=CC | -140.2 °C | 36.3 °C | InChI=1S/C5H10/c1-3-5-4-2/h3,5H,4H2,1-2H3 | 70.13 | Not found | 506.0 [mmHg] | 36.3 | Not found | Not found | 506
1-DOCOSANOL | 12620 | 21.82 dyne/cm at 75 °C; 21.27 dyne/cm at 85 °C; 20.53 dyne/cm at 95 °C | 21.82 | CCCCCCCCCCCCCCCCCCCCCCO | 65-72 °C | 180 °C at 0.22 mm Hg | InChI=1S/C22H46O/c1-2-3-4-5-6-7-8-9-10-11-12-13-14-15-16-17-18-19-20-21-22-23/h23H,2-22H2,1H3 | 326.6 | Not found | 0.00000006 [mmHg] | 180 | 9 | 9 | 6e-08
3,4-DICHLORO-1-BUTENE | 12971 | 0.044183 Newtons/m @ 212 K | 44.183 | C=CC(CCl)Cl | -61 °C | 118.6 °C | InChI=1S/C4H6Cl2/c1-2-4(6)3-5/h2,4H,1,3H2 | 124.99 | 0.0050666 pascal-sec | 21.9 [mmHg] | 118.6 | Not found | Not found | 21.9
TRI-N-OCTYLAMINE | 14227 | 3.4791X10-2 N/m @ 238.55 K | 34.791 | CCCCCCCCN(CCCCCCCC)CCCCCCCC | -34.6 °C | Not found | InChI=1S/C24H51N/c1-4-7-10-13-16-19-22-25(23-20-17-14-11-8-5-2)24-21-18-15-12-9-6-3/h4-24H2,1-3H3 | 353.7 | 7.862X10-2 Pa.s @ 238.55 K | 0.0000549 [mmHg] |  | Not found | Not found | 5.49e-05
n-Undecane | 14257 | 24.21 mN/m at 25 °C | 24.21 | CCCCCCCCCCC | -14.1 °F (NTP, 1992) | 384.6 °F at 760 mmHg (NTP, 1992) | InChI=1S/C11H24/c1-3-5-7-9-11-10-8-6-4-2/h3-11H2,1-2H3 | 156.31 | 1.098 mPa s at 25 °C | 0.41 [mmHg] | 195.8889 | Not found | Not found | 0.41
1,4-DICHLORO-CIS-2-BUTENE | 6432115 | 24 dynes/cm = 0.024 N/m at 20 °C /Dichlorobutene/ | 24 | C(C=CCCl)Cl | -54 °F (USCG, 1999) | 313 °F at 760 mmHg (USCG, 1999) | InChI=1S/C4H6Cl2/c5-3-1-2-4-6/h1-2H,3-4H2 | 124.99 | 0.0035678 Pa-sec @ melting point | 3.0 [mmHg] | 156.1111 | Not found | Not found | 3
N-HEPTANAL | 8130 | 25.68 at 30 °C | 25.68 | CCCCCCC=O | -45 °F (NTP, 1992) | 307 °F at 760 mmHg (NTP, 1992) | InChI=1S/C7H14O/c1-2-3-4-5-6-7-8/h7H,2-6H2,1H3 | 114.19 | 0.977 cP at 15 °C; 0.791 cP at 30 °C | 3 mmHg at 77 °F ; 5 mmHg at 90.9 °F (NTP, 1992) | 152.7778 | Not found | Not found | 3
SEC-BUTYLAMINE | 24874 | 22.42 dynes/cm= 0.02242 N/m @ 20 °C | 22.42 | CCC(C)N | -155 °F (NTP, 1992) | 146.3 °F at 760 mmHg (NTP, 1992) | InChI=1S/C4H11N/c1-3-4(2)5/h4H,3,5H2,1-2H3 | 73.14 | Not found | 315.37 mmHg (USCG, 1999) | 63.5 | 0.74 | log Kow = 0.74 | 315.37
Iron pentacarbonyl | 0 | 0.022 N/m at 20 °C | 22 | Not provided | Not found | Not found | na | Not found | Not found | Not found |  | Not found | Not found
BENZAMIDE | 2331 | 47.26 dyn/cm | 47.26 | C1=CC=C(C=C1)C(=O)N | 270 to 271 °F (NTP, 1992) | 554 °F at 760 mmHg (NTP, 1992) | InChI=1S/C7H7NO/c8-7(9)6-4-2-1-3-5-6/h1-5H,(H2,8,9) | 121.14 | Not found | 0.000939 [mmHg] | 290 | 0.64 | log Kow= 0.64 | 0.000939
trans-1,2-Dichloroethylene | 638186 | 25X10-3 N/m at 20 °C | 25 | C(=CCl)Cl | -71 °F (NTP, 1992) | 118 to 140 °F at 760 mmHg (NTP, 1992) | InChI=1S/C2H2Cl2/c3-1-2-4/h1-2H | 96.94 | 0.41 cP at 20 °C | 180 to 265 mmHg at 68 °F (NTP, 1992) | 60 | 1.86 | log Kow = 1.86 | 180
SODIUM CHLORIDE | 5234 | 110 mN/m at 850 °C /Molten sodium chloride/ | 110 | [Na+].[Cl-] | 800.7 °C | 1465 °C | InChI=1S/ClH.Na/h1H;/q;+1/p-1 | 58.44 | Viscosity of saturated aqueous solution = 1.93 mPa-s | VP: 1 mm Hg at 865 °C | 1465 | Not found | Not found | 1
CHLOROPHACINONE | 19402 | 68.9 mN/m at 20.6 °C at 90% saturated solution | 68.9 | C1=CC=C(C=C1)C(C2=CC=C(C=C2)Cl)C(=O)C3C(=O)C4=CC=CC=C4C3=O | 284 °F (EPA, 1998) | No boiling point at normal pressure; decomposes at 250 °C | InChI=1S/C23H15ClO3/c24-16-12-10-15(11-13-16)19(14-6-2-1-3-7-14)23(27)20-21(25)17-8-4-5-9-18(17)22(20)26/h1-13,19-20H | 374.8 | Not found | 1X10-4 mPa /7.5X10-10 mm Hg/ at 25 °C | 250 | log Kow at 23 °C: 3.08 (pH 4), 2.42 (pH 7), 2.57 (pH 9) | log Kow at 23 °C: 3.08 (pH 4), 2.42 (pH 7), 2.57 (pH 9) | 4
GALLIUM TRICHLORIDE | 26010 | 6.61X10-2 | 66.1 | Cl[Ga](Cl)Cl | 172 °F (EPA, 1998) | 394 °F at 760 mmHg (EPA, 1998) | InChI=1S/3ClH.Ga/h3*1H;/q;;;+3/p-3 | 176.08 | Not found | 0.38 [mmHg] | 201.1111 | Not found | Not found | 0.38
2-(Thiocyanomethylthio)benzothiazole | 30692 | 70.39 mN/m at 25 °C | 70.39 | C1=CC=C2C(=C1)N=C(S2)SCSC#N | <-10 °C | 191 °C (decomposes) | InChI=1S/C9H6N2S3/c10-5-12-6-13-9-11-7-3-1-2-4-8(7)14-9/h1-4H,6H2 | 238.4 | Not found | 0.00000031 [mmHg] | 191 | 3.23 at 20 °C | log Kow = 3.23 at 20 °C | 3.1e-07
BROMADIOLONE | 54680085 | 71.2-72.1 mN/m at 20-21 °C and a concentration of 1.47-17.4 mg/L | 72.1 | C1=CC=C(C=C1)C(CC(C2=CC=C(C=C2)C3=CC=C(C=C3)Br)O)C4=C(C5=CC=CC=C5OC4=O)O | 392 to 410 °F (EPA, 1998) | Decomposes, without boiling, above the melting point | InChI=1S/C30H23BrO4/c31-23-16-14-20(15-17-23)19-10-12-22(13-11-19)26(32)18-25(21-6-2-1-3-7-21)28-29(33)24-8-4-5-9-27(24)35-30(28)34/h1-17,25-26,32-33H,18H2 | 527.4 | Not found | 0.00000002 [mmHg] |  | log Kow > 5 (pH 4-5, 20-25 °C); 3.8-4.1 (pH 6-7, 20-25 °C); 2.5-3.2 (pH 9-10, 20-25 °C); 4.3 (in purified water at 23 °C, pH not stated) | log Kow > 5 (pH 4-5, 20-25 °C); log Kow = 3.8-4.1 (pH 6-7, 20-25 °C); log Kow = 2.5-3.2 (pH 9-10, 20-25 °C); log Kow = 4.3 (in purified water at 23 °C, pH not stated) | 2e-08
PLUTONIUM, RADIOACTIVE | 23940 | 437-475 dyne/cu m (liquid) | In valid | [Pu] | 640 °C /Plutonium metal/ | 3228 °C /Plutonium metal/ | InChI=1S/Pu | 244.0642 | Not found | Vapor pressure of liquid, logP in kPa: -(17,066+/-208)/T + 6.664 +/- 0.050 | 3228 | Not found | Not found | 6.664
TRICHLOROETHANES | 6278 | 25.4 dynes/cm = 0.0254 N/m at 20 °C | 25.4 | CC(Cl)(Cl)Cl | -26.5 °F (NTP, 1992) | 165.4 °F at 760 mmHg (NTP, 1992) | InChI=1S/C2H3Cl3/c1-2(3,4)5/h1H3 | 133.4 | 0.00086 Pa.s at 20 °C | 100 mmHg at 68 °F ; 125 mmHg at 77 °F (NTP, 1992) | 74.1111 | 2.49 | log Kow = 2.49 | 100
ISOOCTYL ALCOHOL | 15450 | 27.53 dynes/cm at 20 °C | 27.53 | CC(C)CCCCCO | less than 212 °F (USCG, 1999) | 367 °F at 760 mmHg (USCG, 1999) | InChI=1S/C8H18O/c1-8(2)6-4-3-5-7-9/h8-9H,3-7H2,1-2H3 | 130.23 | 10.6 centipoise at 15 °C | 1.03 mmHg (USCG, 1999) | 186.1111 | Not found | Not found | 1.03
4-Vinyltoluene | 12161 | 0.043227 Newtons/m at 239.02 K | 43.227 | CC1=CC=C(C=C1)C=C | -37.8 °C | 172 °C | InChI=1S/C9H10/c1-3-9-6-4-8(2)5-7-9/h3-7H,1H2,2H3 | 118.18 | 0.0020986 Pa.s (liquid) at 239.02 K | 1.81 [mmHg] | 172 | 3.35 | log Kow = 3.35 | 1.81
FLUVALINATE | 50516 | Not relevant as the water solubility is less than 1 mg/L | Not relevant as the water solubility is less than 1 mg/L | CC(C)C(C(=O)OC(C#N)C1=CC(=CC=C1)OC2=CC=CC=C2)NC3=C(C=C(C=C3)C(F)(F)F)Cl | -14.1 °C (99.5% purity, glass transition temperature) | >450 °C at 760 mm Hg (extrapolated) | InChI=1S/C26H22ClF3N2O3/c1-16(2)24(32-22-12-11-18(14-21(22)27)26(28,29)30)25(33)35-23(15-31)17-7-6-10-20(13-17)34-19-8-4-3-5-9-19/h3-14,16,23-24,32H,1-2H3 | 502.9 | Not found | 0.0000001 [mmHg] | 450 | 7.02 | log Kow = 7.02 | 1e-07
1,1,1,2-TETRAFLUOROETHANE | 13129 | 8.366 dyns/cm at 25 °C | 8.366 | C(C(F)(F)F)F | -103.296 °C | -26.5 °C at 1 atmosphere | InChI=1S/C2H2F4/c3-1-2(4,5)6/h1H2 | 102.03 | 0.204 cP at 25 °C | 4990 mm Hg at 25 °C | -26.5 | 1.68 | log Kow = 1.68 | 4990
POLYDIMETHYLSILOXANES | 24705 | 20.0 dyne/cm @ 25 °C /Silicone fluid with 10 mm sq/s viscosity/ | 20 | C[Si](C)(C)O[Si](C)(C)O[Si](C)(C)C | Not found | Not found | InChI=1S/C8H24O2Si3/c1-11(2,3)9-13(7,8)10-12(4,5)6/h1-8H3 | 236.53 | 10 cu mm/S @ 25 °C /Silicone fluid with 10 mm sq/S viscosity/ | 3.34 [mmHg] |  | Not found | Not found | 3.34
BROMOCHLORODIFLUOROMETHANE | 9625 | 4.7544X10-2 N/m @ 113.65 K | 47.54 | C(F)(F)(Cl)Br | -159.5 °C | -3.7 °C | InChI=1S/CBrClF2/c2-1(3,4)5 | 165.36 | 1.6823X10-3 Pa.s @ 160 K | 2.07X10+3 mm Hg @ 25 °C | -3.7 | 2.1 | 2.1 | 3
1,2-DIBROMOTETRAFLUOROETHANE | 31301 | 18 dyne cm at 25 °C | 18 | C(C(F)(F)Br)(F)(F)Br | -110.32 °C | 47.35 °C | InChI=1S/C2Br2F4/c3-1(5,6)2(4,7)8 | 259.82 | 0.72 cP at 25 °C (liq) | 325.0 [mmHg] | 47.35 | Not found | Not found | 325
N-Methyldiethanolamine | 7767 | 40.9 mN/m at 20.3 °C | 40.9 | CN(CCO)CCO | -6 °F (NTP, 1992) | 477 °F at 760 mmHg (NTP, 1992) | InChI=1S/C5H13NO2/c1-6(2-4-7)3-5-8/h7-8H,2-5H2,1H3 | 119.16 | 101 mPa-sec at 20 °C | less than 0.01 mmHg at 68 °F (NTP, 1992) | 247.2222 | -1.08 | -1.08 | 0.01
BENZOPHENONE | 3102 | 45.1 dyne/cm at 20 °C | 45.1 | C1=CC=C(C=C1)C(=O)C2=CC=CC=C2 | alpha-118.6 °F; beta-79 °F; gamma-117 °F. (NTP, 1992) | 582.6 °F at 760 mmHg (NTP, 1992) | InChI=1S/C13H10O/c14-13(11-7-3-1-4-8-11)12-9-5-2-6-10-12/h1-10H | 182.22 | Not found | 0.00193 [mmHg] | 305.8889 | 3.18 | log Kow = 3.18 | 0.00193
HEXANOIC ACID | 8892 | 23.4 mN/m at 70 °C | 23.4 | CCCCCC(=O)O | 27 °F (NTP, 1992) | 396 to 397 °F at 760 mmHg (NTP, 1992) | InChI=1S/C6H12O2/c1-2-3-4-5-6(7)8/h2-5H2,1H3,(H,7,8) | 116.16 | 3.23 mPa.s at 20 °C | 0.2 mmHg at 68 °F ; 1 mmHg at 158 °F; 20 mmHg at 233.2 °F (NTP, 1992) | 202.7778 | 1.92 | log Kow = 1.92 | 0.2
DODECANOIC ACID | 3893 | 26.6 mN/m at 70 °C | 26.6 | CCCCCCCCCCCC(=O)O | 111 °F (NTP, 1992) | 437 °F at 100 mmHg (NTP, 1992) | InChI=1S/C12H24O2/c1-2-3-4-5-6-7-8-9-10-11-12(13)14/h2-11H2,1H3,(H,13,14) | 200.32 | 7.30 mPa.sec at 50 °C | 1 mmHg at 250 °F ; 5 mmHg at 303.1 °F; 760 mmHg at 570.6 °F (NTP, 1992) | 225 | 4.6 | log Kow = 4.60 | 1
n-Hexadecane | 11006 | 27.47 nM/m at 25 °C | 27.47 | CCCCCCCCCCCCCCCC | 64.7 °F (NTP, 1992) | 549 °F at 760 mmHg (NTP, 1992) | InChI=1S/C16H34/c1-3-5-7-9-11-13-15-16-14-12-10-8-6-4-2/h3-16H2,1-2H3 | 226.44 | 3.474 mPa s at 20 °C | 0.00143 [mmHg] | 287.2222 | Not found | Not found | 0.00143
DIISOPROPYL METHYLPHOSPHONATE | 3073 | 28.8 dynes/cm | 28.8 | CC(C)OP(=O)(C)OC(C)C | Not found | 121.05 °C @ 10 mm Hg | InChI=1S/C7H17O3P/c1-6(2)9-11(5,8)10-7(3)4/h6-7H,1-5H3 | 180.18 | Not found | 0.28 [mmHg] | 121.05 | 1.03 | log Kow= 1.03 | 0.28
DIMETHYL CARBONATE | 12021 | 3.1925X10-2 N/m at 273.15 K | 31.925 | COC(=O)OC | 0.5 °C | 90.5 °C | InChI=1S/C3H6O3/c1-5-3(4)6-2/h1-2H3 | 90.08 | 0.664 mPa.s at 20 °C | 55.36 [mmHg] | 90.5 | Not found | Not found | 55.36
GALLIUM | 5360835 | 709 dyn/cm @ 30 °C | 709 | [Ga] | 29.78 °C | Approx 2400 °C | InChI=1S/Ga | 69.723 | 1.819 cP @ 32 °C (dynamic) | 1 Pa @ 1037 °C; 10 Pa @ 1175 °C; 100 Pa @ 1347 °C... | 2400 | Not found | Not found | 1
PROPETAMPHOS | 5372405 | Index of refraction= 1.495 @ 20 °C | 1.5 | CCNP(=S)(OC)OC(=CC(=O)OC(C)C)C | Not found | 87-89 °C @ 0.005 mm Hg | InChI=1S/C10H20NO4PS/c1-6-11-16(17,13-5)15-9(4)7-10(12)14-8(2)3/h7-8H,6H2,1-5H3,(H,11,17) | 281.31 | Not found | 0.0000143 [mmHg] | 89 | 3.82 | log Kow = 3.82 | 1.43e-05
CESIUM, ELEMENTAL | 5354618 | 39.4 mN/m at melting point | 39.4 | [Cs] | Melting point equals 29 °C | 685 °C | InChI=1S/Cs | 132.9055 | 0.686 cP at melting point | 0.0000015 [mmHg] | 685 | Not found | Not found | 1.5e-06
Perfluorooctanoic acid | 9554 | 15.2 dynes/cm | 15.2 | C(=O)(C(C(C(C(C(C(C(F)(F)F)(F)F)(F)F)(F)F)(F)F)(F)F)(F)F)O | 54.3 °C | 192 °C | InChI=1S/C8HF15O2/c9-2(10,1(24)25)3(11,12)4(13,14)5(15,16)6(17,18)7(19,20)8(21,22)23/h(H,24,25) | 414.07 | Not found | 0.15 [mmHg] | 192 | 6.3 | 6.3 | 0.15
STODDARD SOLVENT | 53445481 | 0.027-0.050 N/m @ 20 °C | 0.027 | CC(=O)O.C(CCCBr)CCO | Freezing point: -70 °C | 320 to 390 °F at 760 mmHg (USCG, 1999) | InChI=1S/C6H13BrO.C2H4O2/c7-5-3-1-2-4-6-8;1-2(3)4/h8H,1-6H2;1H3,(H,3,4) | 241.12 | Not found | 5.17 mmHg (USCG, 1999) | 198.8889 | 3.16-7.06 | log Kow = 3.16-7.06 | 5.17
Triglycidyl isocyanurate | 17142 | 65-66 mN/m at 20 °C | 65 | C1C(O1)CN2C(=O)N(C(=O)N(C2=O)CC3CO3)CC4CO4 | 203 to 208 °F (NTP, 1992) | > 240 °C, decomposition | InChI=1S/C12H15N3O6/c16-10-13(1-7-4-19-7)11(17)15(3-9-6-21-9)12(18)14(10)2-8-5-20-8/h7-9H,1-6H2 | 297.26 | Not found | <0.007 Pa /5.25X10-5 mm Hg/ at 20 °C | 240 | -0.8 (technical grade) | -0.8 (technical grade) | 0.007
SUCCINONITRILE | 8062 | 0.04678 cu m/s @ 60 °C; 0.04572 cu m/s @ 70 °C; 0.04462cu m/s @ 80 °C | Invalid unit | C(CC#N)C#N | 135 to 136 °F (NTP, 1992) | 509 to 513 °F at 760 mmHg (NTP, 1992) | InChI=1S/C4H4N2/c5-3-1-2-4-6/h1-2H2 | 80.09 | 0.002008 kg/m-sec @ 75 °C | 2 mmHg at 392 °F (NTP, 1992) | 267.2222 | -0.99 | log Kow = -0.99 | 2
n-BUTYLBENZENE | 7705 | 0.02923 N/m @ 20 °C; 0.02822 N/m @ 30 °C | 29.23 | CCCCC1=CC=CC=C1 | -87.9 °C | 183.3 °C | InChI=1S/C10H14/c1-2-3-7-10-8-5-4-6-9-10/h4-6,8-9H,2-3,7H2,1H3 | 134.22 | 0.950 mPa-s @ 25 °C; 0.683 mPa-s @ 50 °C; 0.515 mPa-s @ 75 °C | 1.06 [mmHg] | 183.3 | 4.38 | log Kow = 4.38 | 1.06
Sec-BUTYLBENZENE | 8680 | 0.02852 N/m @ 20 °C; 0.02803 N/m @ 25 °C; 0.02754 N/m @ 30 °C | 28.03 | CCC(C)C1=CC=CC=C1 | -82.7 °C | 173.5 °C | InChI=1S/C10H14/c1-3-9(2)10-7-5-4-6-8-10/h4-9H,3H2,1-2H3 | 134.22 | Not found | 1.75 [mmHg] | 173.5 | 4.57 | log Kow = 4.57 | 1.75
DOMIPHEN BROMIDE | 10866 | ... by the capillary rise method, range from 36.75 dynes/cm (10% soln) to 22.08 dynes/cm (0.1% soln). | 27 | CCCCCCCCCCCC[N+](C)(C)CCOC1=CC=CC=C1.[Br-] | 112-113 °C | Not found | InChI=1S/C22H40NO.BrH/c1-4-5-6-7-8-9-10-11-12-16-19-23(2,3)20-21-24-22-17-14-13-15-18-22;/h13-15,17-18H,4-12,16,19-21H2,1-3H3;1H/q+1;/p-1 | 414.5 | Not found | 3.1X10-11 mm Hg @ 25 °C /Estimated/ |  | 4.20 /Estimated/ | log Kow = 4.20 /Estimated/ | 11
SODIUM LAURYL SULFOACETATE | 21908550 | 30.1 dynes/cm (0.1% solution) | 30.1 | CCCCCCCCCCCCOC(=O)CS(=O)(=O)O.[Na+] | Not found | Not found | InChI=1S/C14H28O5S.Na/c1-2-3-4-5-6-7-8-9-10-11-12-19-14(15)13-20(16,17)18;/h2-13H2,1H3,(H,16,17,18);/q;+1 | 331.43 | Not found | Not found |  | 2.66 /Estimated/ | log Kow = 2.66 /Estimated/
2-Methyl-1,3-propanediol | 75103 | 72.2 mN/m at 20 °C | 72.2 | CC(CO)CO | -91 °C | 211 °C | InChI=1S/C4H10O2/c1-4(2-5)3-6/h4-6H,2-3H2,1H3 | 90.12 | Not found | 0.02 [mmHg] | 211 | 0.24 at 20 °C | log Kow = 0.24 at 20 °C | 0.02
PROPYLENE GLYCOL MONO-T-BUTYL ETHER | 92629 | 24.2 dyn/cm at 25 °C | 24.2 | CC(COC(C)(C)C)O | Not found | 304 °F at 760 mmHg (NTP, 1992) | InChI=1S/C7H16O2/c1-6(8)5-9-7(2,3)4/h6,8H,5H2,1-4H3 | 132.2 | 3.30 cP at 25 °C | 4.8 mmHg at 68 °F (NTP, 1992) | 151.1111 | 0.87 /Estimated/ | log Kow = 0.87 /Estimated/ | 4.8
Androstenedione | 6128 | 68.5 mN/m (90% saturation concentration of Androst-4-ene-3,17-dione in water at 20 °C) | 68.5 | CC12CCC(=O)C=C1CCC3C2CCC4(C3CCC4=O)C | Not found the API address | Decomposes at 200 °C before boiling | InChI=1S/C19H26O2/c1-18-9-7-13(20)11-12(18)3-4-14-15-5-6-17(21)19(15,2)10-8-16(14)18/h11,14-16H,3-10H2,1-2H3 | 286.4 | Not found | 7.35X10-9 mm Hg at 20 °C (extrapolated from effusion method measurements between 75-110 °C) | 200 | 2.75 | log Kow = 2.75 | 9
1,2-DIBROMOPROPANE | 6553 | 34.14 dyne/cm at 20 °C | 34.14 | CC(CBr)Br | -67.4 °F (NTP, 1992) | 284 to 288 °F at 760 mmHg (NTP, 1992) | InChI=1S/C3H6Br2/c1-3(5)2-4/h3H,2H2,1H3 | 201.89 | 1.623 cP at 20 °C | 7.84 [mmHg] | 142.2222 | Not found | Not found | 7.84
1,3-DIMETHYLOL-5,5-DIMETHYLHYDANTOIN | 22947 | 72.4 mN/m at 20 °C /0.998 g/L solution/ | 72.4 | CC1(C(=O)N(C(=O)N1CO)CO)C | 90 °C /OECD Guideline 102/ | 198-200 °C, decomposes with boiling | InChI=1S/C7H12N2O4/c1-7(2)5(12)8(3-10)6(13)9(7)4-11/h10-11H,3-4H2,1-2H3 | 188.18 | Not found | 0.00000009 [mmHg] | 200 | -2.9 | log Kow = -2.9 | 9e-08
DIDECYL DIMETHYL AMMONIUM CHLORIDE | 23558 | 25.82 mN/m at 20 °C, 1 g/L solution | 25.82 | CCCCCCCCCC[N+](C)(C)CCCCCCCCCC.[Cl-] | 94-100 °C /OECD Guideline 102/ | >180 °C; decomposes before boiling at 1 atm /OECD Guideline 103/ | InChI=1S/C22H48N.ClH/c1-5-7-9-11-13-15-17-19-21-23(3,4)22-20-18-16-14-12-10-8-6-2;/h5-22H2,1-4H3;1H/q+1;/p-1 | 362.1 | Not found | <4.3X10-5 mm Hg at 25 °C, <1.1X10-5 mm Hg at 20 °C /OECD Guideline 104/ | 180 | 2.59 at 20 °C, pH 7 | log Kow = 2.59 at 20 °C, pH 7 | 5
3,5,5-TRIMETHYLHEXANAL | 21574 | 25.5 millinewton/m at 20 °C | 25.5 | CC(CC=O)CC(C)(C)C | less than -60 °C | 173 °C | InChI=1S/C9H18O/c1-8(5-6-10)7-9(2,3)4/h6,8H,5,7H2,1-4H3 | 142.24 | 1.4 millipascal-sec at 20 °C | 0.08 mm Hg at 25 °C (extrapolated) | 173 | Not found | Not found | 0.08
DODECAMETHYLCYCLOHEXASILOXANE | 10911 | 19.2 mN/m at 20 °C; 18.8 mN/m at 25 °C | 19.2 | C[Si]1(O[Si](O[Si](O[Si](O[Si](O[Si](O1)(C)C)(C)C)(C)C)(C)C)(C)C)C | -3 °C | 245 °C | InChI=1S/C12H36O6Si6/c1-19(2)13-20(3,4)15-22(7,8)17-24(11,12)18-23(9,10)16-21(5,6)14-19/h1-12H3 | 444.92 | 6.62 cSt | 0.0169 mm Hg at 25 °C | 245 | 8.87 | log Kow = 8.87 | 0.0169
Cyclomethicone | 0 | Low | Low | Not provided | Not found | Not found | na | Not found | Not found | Not found |  | Not found | Not found
Ethyl tert-butyl ether | 12512 | 19.8 dynes/cm at 24 °C | 19.8 | CCOC(C)(C)C | -137 °F (NTP, 1992) | 163.6 °F at 760 mmHg (NTP, 1992) | InChI=1S/C6H14O/c1-5-7-6(2,3)4/h5H2,1-4H3 | 102.17 | Not found | 10 mmHg at 77 °F ; 185 mmHg at 122 °F; 447 mmHg at 158 °F (NTP, 1992) | 73.1111 | 1.28 | 1.28 | 10
Dipropyl ketone | 31246 | 25.2 dynes/cm at 25 °C | 25.2 | CCCC(=O)CCC | -27 °F (NIOSH, 2022) | 291 °F at 760 mmHg (NIOSH, 2022) | InChI=1S/C7H14O/c1-3-5-7(8)6-4-2/h3-6H2,1-2H3 | 114.19 | 0.0074 cP at 20 °C | 5 mmHg (NIOSH, 2022) | 143.8889 | 2.04 | log Kow = 2.04 | 5
Ethyl cyanoacrylate | 81530 | 34.32 dynes/cm | 34.32 | CCOC(=O)C(=C)C#N | -20 to -25 °C | 55 °C at 3 mm Hg | InChI=1S/C6H7NO2/c1-3-9-6(8)5(2)4-7/h2-3H2,1H3 | 125.13 | Not found | VP: <0.27 kPa at 25 °C | 55 | Not found | Not found | 0.27
1,4-Dichloro-2-nitrobenzene | 6977 | 6.6 (Air = 1) | 6.6 | C1=CC(=C(C=C1Cl)[N+](=O)[O-])Cl | 56 °C | 267 °C | InChI=1S/C6H3Cl2NO2/c7-4-1-2-5(8)6(3-4)9(10)11/h1-3H | 192 | Not found | 0.00505 [mmHg] | 267 | 3.09 | log Kow = 3.09 | 0.00505
Isoeugenol | 853433 | 30.813 dynes/cm | 30.813 | CC=CC1=CC(=C(C=C1)O)OC | 14 °F (NTP, 1992) | 511 °F at 760 mmHg (NTP, 1992) | InChI=1S/C10H12O2/c1-3-4-8-5-6-9(11)10(7-8)12-2/h3-7,11H,1-2H3 | 164.2 | 7.476 centipoise at 20 °C | 0.02 mmHg at 77 °F (NTP, 1992) | 266.1111 | 3.04 | log Kow = 3.04 | 0.02
Prallethrin | 9839306 | 34.0 mN/m at 20 °C; 47.8 mN/m at 20 °C (saturated aqueous solution) | 34 | CC1=C(C(=O)CC1OC(=O)C2C(C2(C)C)C=C(C)C)CC#C | Liquid at room temperatures | 313.5 °C at 760 mm Hg | InChI=1S/C19H24O3/c1-7-8-13-12(4)16(10-15(13)20)22-18(21)17-14(9-11(2)3)19(17,5)6/h1,9,14,16-17H,8,10H2,2-6H3 | 300.4 | 0.550 Pa-s at 25 °C | Vapor pressure: 3.5X10-5 mm Hg at 20 °C; 1X10-4 mm Hg at 30 °C | 313.5 | 4.49 at 25 °C | log Kow = 4.49 at 25 °C | 5
Water | 962 | 71.97 dyne/cm at 25 °C | 71.97 | O | 32 °F | 212 °F at 760 mmHg | InChI=1S/H2O/h1H2 | 18.015 | Dynamic viscosity: 0.8949 cP at 25 °C; Kinematic viscosity: 0.8976 cP at 25 °C | 23.75 [mmHg] | 100 | -1.38 | -1.38 | 23.75
Propylene glycol phenyl ether | 92839 | 38.1 dynes/cm at 20 °C | 38.1 | CC(COC1=CC=CC=C1)O | 11.4 °C | 241.2 °C | InChI=1S/C9H12O2/c1-8(10)7-11-9-5-3-2-4-6-9/h2-6,8,10H,7H2,1H3 | 152.19 | 34 cP at 20 °C; 22.7 cP at 25 °C | 0.02 [mmHg] | 241.2 | 1.5 | log Kow = 1.50 | 0.02
Deuterium oxide | 24602 | 71.93 dyn/cm at 25 °C | 71.93 | O | 3.81 °C; triple point 3.82 °C | 101.42 °C | InChI=1S/H2O/h1H2 | 20.028 | 1.107 cP at 25 °C | VP: 1.999 kPa at 20 °C | 101.42 | Not found | Not found | 1.999
Corn oil | 0 | 33.4 mN/m (= dyn/cm) at 20 °C | 33.4 | Not provided | Not found | Not found | na | Not found | Not found | Not found |  | Not found | Not found
Soybean oil | 0 | 27.6 dyne/cm at 30 °C | 27.6 | Not provided | Not found | Not found | na | Not found | Not found | Not found |  | Not found | Not found
Squalene | 638072 | 33.9 mN/m at 22 °C (100 g/L) | 33.9 | CC(=CCCC(=CCCC(=CCCC=C(C)CCC=C(C)CCC=C(C)C)C)C)C | -103 °F (NTP, 1992) | 545 °F at 25 mmHg (NTP, 1992) | InChI=1S/C30H50/c1-25(2)15-11-19-29(7)23-13-21-27(5)17-9-10-18-28(6)22-14-24-30(8)20-12-16-26(3)4/h15-18,23-24H,9-14,19-22H2,1-8H3 | 410.7 | 12 cP at 25 °C | Not found | 285 | Not found | Not found
Sulfoxaflor | 16723172 | 57.5 mN/m (90% saturated solution, 20 °C, 95.6% purity) | 57.5 | CC(C1=CN=C(C=C1)C(F)(F)F)S(=NC#N)(=O)C | 112 °C (99.7% purity) | 167.7 °C (decomp) (99.7% purity) | InChI=1S/C10H10F3N3OS/c1-7(18(2,17)16-6-14)8-3-4-9(15-5-8)10(11,12)13/h3-5,7H,1-2H3 | 277.27 | Not found | VP: 1.4X10-6 Pa at 20 °C /1.05X10-8 mm Hg/ | 167.7 | 0.802 | log Kow = 0.802 | 6
2,3-Dihydroperfluoropentane | 86240 | 14.1 dyn/cm | 14.1 | C(C(C(F)(F)F)F)(C(C(F)(F)F)(F)F)F | Freezing point: -80 °C | 55 °C | InChI=1S/C5H2F10/c6-1(2(7)4(10,11)12)3(8,9)5(13,14)15/h1-2H | 252.05 | 0.67 cPs | 0.297 atm (225.72 mm Hg) at 25 °C | 55 | Not found | Not found | 0.297
1-Methoxy-2-propyl acetate | 7946 | 26.4 dynes/cm | 26.4 | CC(COC)OC(=O)C | -66 °C | 302 °F at 760 mmHg (USCG, 1999) | InChI=1S/C6H12O3/c1-5(4-8-3)9-6(2)7/h5H,4H2,1-3H3 | 132.16 | 1.23 sq mm/sec at 20 °C | 3.92 [mmHg] | 150 | 0.56 | log Kow = 0.56 | 3.92
Tetracarboxyphenylporphine | 86278368 | 79.9 dyne/cm | 79.9 | C1=CC(=CC=C1C2=C3C=CC(=C(C4=NC(=C(C5=CC=C(N5)C(=C6C=CC2=N6)C7=CC=C(C=C7)C(=O)O)C8=CC=C(C=C8)C(=O)O)C=C4)C9=CC=C(C=C9)C(=O)O)N3)C(=O)O | >300 °C | Not found | InChI=1S/C48H30N4O8/c53-45(54)29-9-1-25(2-10-29)41-33-17-19-35(49-33)42(26-3-11-30(12-4-26)46(55)56)37-21-23-39(51-37)44(28-7-15-32(16-8-28)48(59)60)40-24-22-38(52-40)43(36-20-18-34(41)50-36)27-5-13-31(14-6-27)47(57)58/h1-24,49,52H,(H,53,54)(H,55,56)(H,57,58)(H,59,60) | 790.8 | Not found | Not found |  | Not found | Not found | Not found